## data
Charge d'une bobine L à travers une résistance R
A l'instant t = 0 on ferme l'interrupteur K |  |  |  |  | source de tension continue E | 12 | V
© Fabrice Sincère ; Version 1.0.1 |  |  |  |  | R | 10 | ohm
http://pagesperso-orange.fr/fabrice.sincere/ |  |  |  |  | L | 1 | H
[5 empty] | constante de temps = L/R | 0.1 | s
[5 empty] | instant t | 0.3 | s
[5 empty] | tension uL | 0.59744 | V
[5 empty] | tension uR | 11.4026 | V
[5 empty] | courant i | 1.1403 | A
[5 empty] | courant i | 1140.2555 | mA
[5 empty] | énergie de la bobine W | 0.65009 | J
[5 empty] | pertes Joule dans la résistance | 13.0018 | W
échelle des courbes
t min | -0.1 | s
t max | 1 | s
t(s) | uL(t) | uR(t) | i(t) | W(J)
-0.1 | 0 | 0 | 0 | 0
-0.0978 | 0 | 0 | 0 | 0
-0.0956 | 0 | 0 | 0 | 0
-0.0934 | 0 | 0 | 0 | 0
-0.0912 | 0 | 0 | 0 | 0
-0.089 | 0 | 0 | 0 | 0
-0.0868 | 0 | 0 | 0 | 0
-0.0846 | 0 | 0 | 0 | 0
-0.0824 | 0 | 0 | 0 | 0
-0.0802 | 0 | 0 | 0 | 0
-0.078 | 0 | 0 | 0 | 0
-0.0758 | 0 | 0 | 0 | 0
-0.0736 | 0 | 0 | 0 | 0
-0.0714 | 0 | 0 | 0 | 0
-0.0692 | 0 | 0 | 0 | 0
-0.067 | 0 | 0 | 0 | 0
-0.0648 | 0 | 0 | 0 | 0
-0.0626 | 0 | 0 | 0 | 0
-0.0604 | 0 | 0 | 0 | 0
-0.0582 | 0 | 0 | 0 | 0
-0.056 | 0 | 0 | 0 | 0
-0.0538 | 0 | 0 | 0 | 0
-0.0516 | 0 | 0 | 0 | 0
-0.0494 | 0 | 0 | 0 | 0
-0.0472 | 0 | 0 | 0 | 0
-0.045 | 0 | 0 | 0 | 0
-0.0428 | 0 | 0 | 0 | 0
-0.0406 | 0 | 0 | 0 | 0
-0.0384 | 0 | 0 | 0 | 0
-0.0362 | 0 | 0 | 0 | 0
-0.034 | 0 | 0 | 0 | 0
-0.0318 | 0 | 0 | 0 | 0
-0.0296 | 0 | 0 | 0 | 0
-0.0274 | 0 | 0 | 0 | 0
-0.0252 | 0 | 0 | 0 | 0
-0.023 | 0 | 0 | 0 | 0
-0.0208 | 0 | 0 | 0 | 0
-0.0186 | 0 | 0 | 0 | 0
-0.0164 | 0 | 0 | 0 | 0
-0.0142 | 0 | 0 | 0 | 0
-0.012 | 0 | 0 | 0 | 0
-0.0098 | 0 | 0 | 0 | 0
-0.0076 | 0 | 0 | 0 | 0
-0.0054 | 0 | 0 | 0 | 0
-0.0032 | 0 | 0 | 0 | 0
-0.001 | 0 | 0 | 0 | 0
0.0012 | 11.8569 | 0.14314 | 0.014314 | 0.00010244
0.0034 | 11.5989 | 0.40114 | 0.040114 | 0.00080457
0.0056 | 11.3465 | 0.65353 | 0.065353 | 0.0021355
0.0078 | 11.0996 | 0.90043 | 0.090043 | 0.0040538
0.01 | 10.858 | 1.142 | 0.1142 | 0.0065203
0.0122 | 10.6218 | 1.3782 | 0.13782 | 0.0094974
0.0144 | 10.3907 | 1.6093 | 0.16093 | 0.01295
0.0166 | 10.1646 | 1.8354 | 0.18354 | 0.016844
0.0188 | 9.9434 | 2.0566 | 0.20566 | 0.021149
0.021 | 9.727 | 2.273 | 0.2273 | 0.025832
0.0232 | 9.5154 | 2.4846 | 0.24846 | 0.030867
0.0254 | 9.3083 | 2.6917 | 0.26917 | 0.036226
0.0276 | 9.1058 | 2.8942 | 0.28942 | 0.041883
0.0298 | 8.9076 | 3.0924 | 0.30924 | 0.047814
0.032 | 8.7138 | 3.2862 | 0.32862 | 0.053996
0.0342 | 8.5242 | 3.4758 | 0.34758 | 0.060407
0.0364 | 8.3387 | 3.6613 | 0.36613 | 0.067026
0.0386 | 8.1572 | 3.8428 | 0.38428 | 0.073834
0.0408 | 7.9797 | 4.0203 | 0.40203 | 0.080812
0.043 | 7.8061 | 4.1939 | 0.41939 | 0.087944
0.0452 | 7.6363 | 4.3637 | 0.43637 | 0.095212
0.0474 | 7.4701 | 4.5299 | 0.45299 | 0.1026
0.0496 | 7.3075 | 4.6925 | 0.46925 | 0.1101
0.0518 | 7.1485 | 4.8515 | 0.48515 | 0.11768
0.054 | 6.993 | 5.007 | 0.5007 | 0.12535
0.0562 | 6.8408 | 5.1592 | 0.51592 | 0.13309
0.0584 | 6.692 | 5.308 | 0.5308 | 0.14088
0.0606 | 6.5463 | 5.4537 | 0.54537 | 0.14871
0.0628 | 6.4039 | 5.5961 | 0.55961 | 0.15658
0.065 | 6.2645 | 5.7355 | 0.57355 | 0.16448
0.0672 | 6.1282 | 5.8718 | 0.58718 | 0.17239
0.0694 | 5.9949 | 6.0051 | 0.60051 | 0.18031
0.0716 | 5.8644 | 6.1356 | 0.61356 | 0.18823
0.0738 | 5.7368 | 6.2632 | 0.62632 | 0.19614
0.076 | 5.612 | 6.388 | 0.6388 | 0.20403
0.0782 | 5.4899 | 6.5101 | 0.65101 | 0.21191
0.0804 | 5.3704 | 6.6296 | 0.66296 | 0.21976
0.0826 | 5.2536 | 6.7464 | 0.67464 | 0.22757
0.0848 | 5.1392 | 6.8608 | 0.68608 | 0.23535
0.087 | 5.0274 | 6.9726 | 0.69726 | 0.24308
0.0892 | 4.918 | 7.082 | 0.7082 | 0.25077
0.0914 | 4.811 | 7.189 | 0.7189 | 0.25841
0.0936 | 4.7063 | 7.2937 | 0.72937 | 0.26599
0.0958 | 4.6039 | 7.3961 | 0.73961 | 0.27351
0.098 | 4.5037 | 7.4963 | 0.74963 | 0.28097
0.1002 | 4.4057 | 7.5943 | 0.75943 | 0.28836
0.1024 | 4.3099 | 7.6901 | 0.76901 | 0.29569
0.1046 | 4.2161 | 7.7839 | 0.77839 | 0.30295
0.1068 | 4.1243 | 7.8757 | 0.78757 | 0.31013
0.109 | 4.0346 | 7.9654 | 0.79654 | 0.31724
0.1112 | 3.9468 | 8.0532 | 0.80532 | 0.32427
0.1134 | 3.8609 | 8.1391 | 0.81391 | 0.33122
0.1156 | 3.7769 | 8.2231 | 0.82231 | 0.3381
0.1178 | 3.6947 | 8.3053 | 0.83053 | 0.34489
0.12 | 3.6143 | 8.3857 | 0.83857 | 0.3516
0.1222 | 3.5357 | 8.4643 | 0.84643 | 0.35822
0.1244 | 3.4587 | 8.5413 | 0.85413 | 0.36476
0.1266 | 3.3835 | 8.6165 | 0.86165 | 0.37122
0.1288 | 3.3099 | 8.6901 | 0.86901 | 0.37759
0.131 | 3.2378 | 8.7622 | 0.87622 | 0.38388
0.1332 | 3.1674 | 8.8326 | 0.88326 | 0.39008
0.1354 | 3.0985 | 8.9015 | 0.89015 | 0.39619
0.1376 | 3.031 | 8.969 | 0.8969 | 0.40221
0.1398 | 2.9651 | 9.0349 | 0.90349 | 0.40815
0.142 | 2.9006 | 9.0994 | 0.90994 | 0.414
0.1442 | 2.8375 | 9.1625 | 0.91625 | 0.41976
0.1464 | 2.7757 | 9.2243 | 0.92243 | 0.42544
0.1486 | 2.7153 | 9.2847 | 0.92847 | 0.43103
0.1508 | 2.6562 | 9.3438 | 0.93438 | 0.43653
0.153 | 2.5984 | 9.4016 | 0.94016 | 0.44195
0.1552 | 2.5419 | 9.4581 | 0.94581 | 0.44728
0.1574 | 2.4866 | 9.5134 | 0.95134 | 0.45253
0.1596 | 2.4325 | 9.5675 | 0.95675 | 0.45769
0.1618 | 2.3795 | 9.6205 | 0.96205 | 0.46277
0.164 | 2.3278 | 9.6722 | 0.96722 | 0.46776
0.1662 | 2.2771 | 9.7229 | 0.97229 | 0.47267
0.1684 | 2.2276 | 9.7724 | 0.97724 | 0.4775
0.1706 | 2.1791 | 9.8209 | 0.98209 | 0.48225
0.1728 | 2.1317 | 9.8683 | 0.98683 | 0.48692
0.175 | 2.0853 | 9.9147 | 0.99147 | 0.49151
0.1772 | 2.0399 | 9.9601 | 0.99601 | 0.49602
0.1794 | 1.9955 | 10.0045 | 1.0004 | 0.50045
0.1816 | 1.9521 | 10.0479 | 1.0048 | 0.5048
0.1838 | 1.9096 | 10.0904 | 1.009 | 0.50908
0.186 | 1.8681 | 10.1319 | 1.0132 | 0.51328
0.1882 | 1.8274 | 10.1726 | 1.0173 | 0.51741
0.1904 | 1.7877 | 10.2123 | 1.0212 | 0.52146
0.1926 | 1.7488 | 10.2512 | 1.0251 | 0.52544
0.1948 | 1.7107 | 10.2893 | 1.0289 | 0.52935
0.197 | 1.6735 | 10.3265 | 1.0327 | 0.53318
0.1992 | 1.6371 | 10.3629 | 1.0363 | 0.53695
0.2014 | 1.6014 | 10.3986 | 1.0399 | 0.54065
0.2036 | 1.5666 | 10.4334 | 1.0433 | 0.54428
0.2058 | 1.5325 | 10.4675 | 1.0467 | 0.54784
0.208 | 1.4992 | 10.5008 | 1.0501 | 0.55134
0.2102 | 1.4665 | 10.5335 | 1.0533 | 0.55477
0.2124 | 1.4346 | 10.5654 | 1.0565 | 0.55814
0.2146 | 1.4034 | 10.5966 | 1.0597 | 0.56144
0.2168 | 1.3729 | 10.6271 | 1.0627 | 0.56468
0.219 | 1.343 | 10.657 | 1.0657 | 0.56786
0.2212 | 1.3138 | 10.6862 | 1.0686 | 0.57098
0.2234 | 1.2852 | 10.7148 | 1.0715 | 0.57404
0.2256 | 1.2572 | 10.7428 | 1.0743 | 0.57704
0.2278 | 1.2299 | 10.7701 | 1.077 | 0.57998
0.23 | 1.2031 | 10.7969 | 1.0797 | 0.58286
0.2322 | 1.1769 | 10.8231 | 1.0823 | 0.58569
0.2344 | 1.1513 | 10.8487 | 1.0849 | 0.58847
0.2366 | 1.1263 | 10.8737 | 1.0874 | 0.59119
0.2388 | 1.1018 | 10.8982 | 1.0898 | 0.59386
0.241 | 1.0778 | 10.9222 | 1.0922 | 0.59647
0.2432 | 1.0543 | 10.9457 | 1.0946 | 0.59904
0.2454 | 1.0314 | 10.9686 | 1.0969 | 0.60155
0.2476 | 1.0089 | 10.9911 | 1.0991 | 0.60402
0.2498 | 0.98699 | 11.013 | 1.1013 | 0.60643
0.252 | 0.96552 | 11.0345 | 1.1034 | 0.6088
0.2542 | 0.94451 | 11.0555 | 1.1055 | 0.61112
0.2564 | 0.92395 | 11.076 | 1.1076 | 0.61339
0.2586 | 0.90385 | 11.0962 | 1.1096 | 0.61562
0.2608 | 0.88418 | 11.1158 | 1.1116 | 0.61781
0.263 | 0.86494 | 11.1351 | 1.1135 | 0.61995
0.2652 | 0.84612 | 11.1539 | 1.1154 | 0.62205
0.2674 | 0.82771 | 11.1723 | 1.1172 | 0.6241
0.2696 | 0.8097 | 11.1903 | 1.119 | 0.62611
0.2718 | 0.79208 | 11.2079 | 1.1208 | 0.62809
0.274 | 0.77484 | 11.2252 | 1.1225 | 0.63002
0.2762 | 0.75798 | 11.242 | 1.1242 | 0.63191
0.2784 | 0.74149 | 11.2585 | 1.1259 | 0.63377
0.2806 | 0.72536 | 11.2746 | 1.1275 | 0.63559
0.2828 | 0.70957 | 11.2904 | 1.129 | 0.63737
0.285 | 0.69413 | 11.3059 | 1.1306 | 0.63911
0.2872 | 0.67903 | 11.321 | 1.1321 | 0.64082
0.2894 | 0.66425 | 11.3357 | 1.1336 | 0.6425
0.2916 | 0.6498 | 11.3502 | 1.135 | 0.64414
0.2938 | 0.63566 | 11.3643 | 1.1364 | 0.64574
0.296 | 0.62183 | 11.3782 | 1.1378 | 0.64731
0.2982 | 0.6083 | 11.3917 | 1.1392 | 0.64885
0.3004 | 0.59506 | 11.4049 | 1.1405 | 0.65036
0.3026 | 0.58211 | 11.4179 | 1.1418 | 0.65184
0.3048 | 0.56944 | 11.4306 | 1.1431 | 0.65329
0.307 | 0.55705 | 11.4429 | 1.1443 | 0.65471
0.3092 | 0.54493 | 11.4551 | 1.1455 | 0.65609
0.3114 | 0.53307 | 11.4669 | 1.1467 | 0.65745
0.3136 | 0.52148 | 11.4785 | 1.1479 | 0.65878
0.3158 | 0.51013 | 11.4899 | 1.149 | 0.66009
0.318 | 0.49903 | 11.501 | 1.1501 | 0.66136
0.3202 | 0.48817 | 11.5118 | 1.1512 | 0.66261
0.3224 | 0.47755 | 11.5225 | 1.1522 | 0.66383
0.3246 | 0.46716 | 11.5328 | 1.1533 | 0.66503
0.3268 | 0.45699 | 11.543 | 1.1543 | 0.66621
0.329 | 0.44705 | 11.553 | 1.1553 | 0.66735
0.3312 | 0.43732 | 11.5627 | 1.1563 | 0.66848
0.3334 | 0.4278 | 11.5722 | 1.1572 | 0.66958
0.3356 | 0.41849 | 11.5815 | 1.1582 | 0.67066
0.3378 | 0.40939 | 11.5906 | 1.1591 | 0.67171
0.34 | 0.40048 | 11.5995 | 1.16 | 0.67274
0.3422 | 0.39176 | 11.6082 | 1.1608 | 0.67376
0.3444 | 0.38324 | 11.6168 | 1.1617 | 0.67475
0.3466 | 0.3749 | 11.6251 | 1.1625 | 0.67571
0.3488 | 0.36674 | 11.6333 | 1.1633 | 0.67666
0.351 | 0.35876 | 11.6412 | 1.1641 | 0.67759
0.3532 | 0.35096 | 11.649 | 1.1649 | 0.6785
0.3554 | 0.34332 | 11.6567 | 1.1657 | 0.67939
0.3576 | 0.33585 | 11.6642 | 1.1664 | 0.68026
0.3598 | 0.32854 | 11.6715 | 1.1671 | 0.68111
0.362 | 0.32139 | 11.6786 | 1.1679 | 0.68195
0.3642 | 0.3144 | 11.6856 | 1.1686 | 0.68277
0.3664 | 0.30756 | 11.6924 | 1.1692 | 0.68357
0.3686 | 0.30087 | 11.6991 | 1.1699 | 0.68435
0.3708 | 0.29432 | 11.7057 | 1.1706 | 0.68511
0.373 | 0.28791 | 11.7121 | 1.1712 | 0.68586
0.3752 | 0.28165 | 11.7184 | 1.1718 | 0.6866
0.3774 | 0.27552 | 11.7245 | 1.1724 | 0.68732
0.3796 | 0.26953 | 11.7305 | 1.173 | 0.68802
0.3818 | 0.26366 | 11.7363 | 1.1736 | 0.68871
0.384 | 0.25792 | 11.7421 | 1.1742 | 0.68938
0.3862 | 0.25231 | 11.7477 | 1.1748 | 0.69004
0.3884 | 0.24682 | 11.7532 | 1.1753 | 0.69069
0.3906 | 0.24145 | 11.7586 | 1.1759 | 0.69132
0.3928 | 0.2362 | 11.7638 | 1.1764 | 0.69194
0.395 | 0.23106 | 11.7689 | 1.1769 | 0.69254
0.3972 | 0.22603 | 11.774 | 1.1774 | 0.69313
0.3994 | 0.22111 | 11.7789 | 1.1779 | 0.69371
0.4016 | 0.2163 | 11.7837 | 1.1784 | 0.69428
0.4038 | 0.21159 | 11.7884 | 1.1788 | 0.69483
0.406 | 0.20699 | 11.793 | 1.1793 | 0.69538
0.4082 | 0.20248 | 11.7975 | 1.1798 | 0.69591
0.4104 | 0.19808 | 11.8019 | 1.1802 | 0.69643
0.4126 | 0.19377 | 11.8062 | 1.1806 | 0.69694
0.4148 | 0.18955 | 11.8104 | 1.181 | 0.69743
0.417 | 0.18543 | 11.8146 | 1.1815 | 0.69792
0.4192 | 0.18139 | 11.8186 | 1.1819 | 0.6984
0.4214 | 0.17745 | 11.8226 | 1.1823 | 0.69886
0.4236 | 0.17358 | 11.8264 | 1.1826 | 0.69932
0.4258 | 0.16981 | 11.8302 | 1.183 | 0.69977
0.428 | 0.16611 | 11.8339 | 1.1834 | 0.7002
0.4302 | 0.1625 | 11.8375 | 1.1838 | 0.70063
0.4324 | 0.15896 | 11.841 | 1.1841 | 0.70105
0.4346 | 0.1555 | 11.8445 | 1.1844 | 0.70146
0.4368 | 0.15212 | 11.8479 | 1.1848 | 0.70186
0.439 | 0.14881 | 11.8512 | 1.1851 | 0.70225
0.4412 | 0.14557 | 11.8544 | 1.1854 | 0.70264
0.4434 | 0.1424 | 11.8576 | 1.1858 | 0.70301
0.4456 | 0.1393 | 11.8607 | 1.1861 | 0.70338
0.4478 | 0.13627 | 11.8637 | 1.1864 | 0.70374
0.45 | 0.13331 | 11.8667 | 1.1867 | 0.70409
0.4522 | 0.13041 | 11.8696 | 1.187 | 0.70444
0.4544 | 0.12757 | 11.8724 | 1.1872 | 0.70477
0.4566 | 0.12479 | 11.8752 | 1.1875 | 0.7051
0.4588 | 0.12208 | 11.8779 | 1.1878 | 0.70543
0.461 | 0.11942 | 11.8806 | 1.1881 | 0.70574
0.4632 | 0.11682 | 11.8832 | 1.1883 | 0.70605
0.4654 | 0.11428 | 11.8857 | 1.1886 | 0.70635
0.4676 | 0.11179 | 11.8882 | 1.1888 | 0.70665
0.4698 | 0.10936 | 11.8906 | 1.1891 | 0.70694
0.472 | 0.10698 | 11.893 | 1.1893 | 0.70722
0.4742 | 0.10465 | 11.8953 | 1.1895 | 0.7075
0.4764 | 0.10238 | 11.8976 | 1.1898 | 0.70777
0.4786 | 0.10015 | 11.8999 | 1.19 | 0.70803
0.4808 | 0.09797 | 11.902 | 1.1902 | 0.70829
0.483 | 0.095838 | 11.9042 | 1.1904 | 0.70855
0.4852 | 0.093753 | 11.9062 | 1.1906 | 0.70879
0.4874 | 0.091713 | 11.9083 | 1.1908 | 0.70904
0.4896 | 0.089717 | 11.9103 | 1.191 | 0.70927
0.4918 | 0.087765 | 11.9122 | 1.1912 | 0.70951
0.494 | 0.085855 | 11.9141 | 1.1914 | 0.70973
0.4962 | 0.083987 | 11.916 | 1.1916 | 0.70996
0.4984 | 0.082159 | 11.9178 | 1.1918 | 0.71017
0.5006 | 0.080372 | 11.9196 | 1.192 | 0.71039
0.5028 | 0.078623 | 11.9214 | 1.1921 | 0.7106
0.505 | 0.076912 | 11.9231 | 1.1923 | 0.7108
0.5072 | 0.075238 | 11.9248 | 1.1925 | 0.711
0.5094 | 0.073601 | 11.9264 | 1.1926 | 0.71119
0.5116 | 0.072 | 11.928 | 1.1928 | 0.71139
0.5138 | 0.070433 | 11.9296 | 1.193 | 0.71157
0.516 | 0.0689 | 11.9311 | 1.1931 | 0.71176
0.5182 | 0.067401 | 11.9326 | 1.1933 | 0.71193
0.5204 | 0.065935 | 11.9341 | 1.1934 | 0.71211
0.5226 | 0.0645 | 11.9355 | 1.1936 | 0.71228
0.5248 | 0.063096 | 11.9369 | 1.1937 | 0.71245
0.527 | 0.061723 | 11.9383 | 1.1938 | 0.71261
0.5292 | 0.06038 | 11.9396 | 1.194 | 0.71277
0.5314 | 0.059066 | 11.9409 | 1.1941 | 0.71293
0.5336 | 0.057781 | 11.9422 | 1.1942 | 0.71308
0.5358 | 0.056524 | 11.9435 | 1.1943 | 0.71323
0.538 | 0.055294 | 11.9447 | 1.1945 | 0.71338
0.5402 | 0.054091 | 11.9459 | 1.1946 | 0.71352
0.5424 | 0.052914 | 11.9471 | 1.1947 | 0.71366
0.5446 | 0.051762 | 11.9482 | 1.1948 | 0.7138
0.5468 | 0.050636 | 11.9494 | 1.1949 | 0.71394
0.549 | 0.049534 | 11.9505 | 1.195 | 0.71407
0.5512 | 0.048456 | 11.9515 | 1.1952 | 0.7142
0.5534 | 0.047402 | 11.9526 | 1.1953 | 0.71432
0.5556 | 0.04637 | 11.9536 | 1.1954 | 0.71445
0.5578 | 0.045361 | 11.9546 | 1.1955 | 0.71457
0.56 | 0.044374 | 11.9556 | 1.1956 | 0.71468
0.5622 | 0.043409 | 11.9566 | 1.1957 | 0.7148
0.5644 | 0.042464 | 11.9575 | 1.1958 | 0.71491
0.5666 | 0.04154 | 11.9585 | 1.1958 | 0.71502
0.5688 | 0.040636 | 11.9594 | 1.1959 | 0.71513
0.571 | 0.039752 | 11.9602 | 1.196 | 0.71524
0.5732 | 0.038887 | 11.9611 | 1.1961 | 0.71534
0.5754 | 0.038041 | 11.962 | 1.1962 | 0.71544
0.5776 | 0.037213 | 11.9628 | 1.1963 | 0.71554
0.5798 | 0.036403 | 11.9636 | 1.1964 | 0.71564
0.582 | 0.035611 | 11.9644 | 1.1964 | 0.71573
0.5842 | 0.034836 | 11.9652 | 1.1965 | 0.71583
0.5864 | 0.034078 | 11.9659 | 1.1966 | 0.71592
0.5886 | 0.033337 | 11.9667 | 1.1967 | 0.71601
0.5908 | 0.032611 | 11.9674 | 1.1967 | 0.71609
0.593 | 0.031902 | 11.9681 | 1.1968 | 0.71618
0.5952 | 0.031208 | 11.9688 | 1.1969 | 0.71626
0.5974 | 0.030529 | 11.9695 | 1.1969 | 0.71634
0.5996 | 0.029864 | 11.9701 | 1.197 | 0.71642
0.6018 | 0.029214 | 11.9708 | 1.1971 | 0.7165
0.604 | 0.028579 | 11.9714 | 1.1971 | 0.71657
0.6062 | 0.027957 | 11.972 | 1.1972 | 0.71665
0.6084 | 0.027349 | 11.9727 | 1.1973 | 0.71672
0.6106 | 0.026753 | 11.9732 | 1.1973 | 0.71679
0.6128 | 0.026171 | 11.9738 | 1.1974 | 0.71686
0.615 | 0.025602 | 11.9744 | 1.1974 | 0.71693
0.6172 | 0.025045 | 11.975 | 1.1975 | 0.717
0.6194 | 0.0245 | 11.9755 | 1.1976 | 0.71706
0.6216 | 0.023967 | 11.976 | 1.1976 | 0.71713
0.6238 | 0.023445 | 11.9766 | 1.1977 | 0.71719
0.626 | 0.022935 | 11.9771 | 1.1977 | 0.71725
0.6282 | 0.022436 | 11.9776 | 1.1978 | 0.71731
0.6304 | 0.021948 | 11.9781 | 1.1978 | 0.71737
0.6326 | 0.02147 | 11.9785 | 1.1979 | 0.71743
0.6348 | 0.021003 | 11.979 | 1.1979 | 0.71748
0.637 | 0.020546 | 11.9795 | 1.1979 | 0.71754
0.6392 | 0.020099 | 11.9799 | 1.198 | 0.71759
0.6414 | 0.019661 | 11.9803 | 1.198 | 0.71764
0.6436 | 0.019234 | 11.9808 | 1.1981 | 0.71769
0.6458 | 0.018815 | 11.9812 | 1.1981 | 0.71774
0.648 | 0.018406 | 11.9816 | 1.1982 | 0.71779
0.6502 | 0.018005 | 11.982 | 1.1982 | 0.71784
0.6524 | 0.017613 | 11.9824 | 1.1982 | 0.71789
0.6546 | 0.01723 | 11.9828 | 1.1983 | 0.71793
0.6568 | 0.016855 | 11.9831 | 1.1983 | 0.71798
0.659 | 0.016488 | 11.9835 | 1.1984 | 0.71802
0.6612 | 0.01613 | 11.9839 | 1.1984 | 0.71807
0.6634 | 0.015779 | 11.9842 | 1.1984 | 0.71811
0.6656 | 0.015435 | 11.9846 | 1.1985 | 0.71815
0.6678 | 0.0151 | 11.9849 | 1.1985 | 0.71819
0.67 | 0.014771 | 11.9852 | 1.1985 | 0.71823
0.6722 | 0.01445 | 11.9856 | 1.1986 | 0.71827
0.6744 | 0.014135 | 11.9859 | 1.1986 | 0.7183
0.6766 | 0.013828 | 11.9862 | 1.1986 | 0.71834
0.6788 | 0.013527 | 11.9865 | 1.1986 | 0.71838
0.681 | 0.013232 | 11.9868 | 1.1987 | 0.71841
0.6832 | 0.012944 | 11.9871 | 1.1987 | 0.71845
0.6854 | 0.012663 | 11.9873 | 1.1987 | 0.71848
0.6876 | 0.012387 | 11.9876 | 1.1988 | 0.71851
0.6898 | 0.012118 | 11.9879 | 1.1988 | 0.71855
0.692 | 0.011854 | 11.9881 | 1.1988 | 0.71858
0.6942 | 0.011596 | 11.9884 | 1.1988 | 0.71861
0.6964 | 0.011344 | 11.9887 | 1.1989 | 0.71864
0.6986 | 0.011097 | 11.9889 | 1.1989 | 0.71867
0.7008 | 0.010855 | 11.9891 | 1.1989 | 0.7187
0.703 | 0.010619 | 11.9894 | 1.1989 | 0.71873
0.7052 | 0.010388 | 11.9896 | 1.199 | 0.71875
0.7074 | 0.010162 | 11.9898 | 1.199 | 0.71878
0.7096 | 0.0099409 | 11.9901 | 1.199 | 0.71881
0.7118 | 0.0097246 | 11.9903 | 1.199 | 0.71883
0.714 | 0.009513 | 11.9905 | 1.199 | 0.71886
0.7162 | 0.009306 | 11.9907 | 1.1991 | 0.71888
0.7184 | 0.0091035 | 11.9909 | 1.1991 | 0.71891
0.7206 | 0.0089054 | 11.9911 | 1.1991 | 0.71893
0.7228 | 0.0087117 | 11.9913 | 1.1991 | 0.71895
0.725 | 0.0085221 | 11.9915 | 1.1991 | 0.71898
0.7272 | 0.0083367 | 11.9917 | 1.1992 | 0.719
0.7294 | 0.0081553 | 11.9918 | 1.1992 | 0.71902
0.7316 | 0.0079778 | 11.992 | 1.1992 | 0.71904
0.7338 | 0.0078042 | 11.9922 | 1.1992 | 0.71906
0.736 | 0.0076344 | 11.9924 | 1.1992 | 0.71908
0.7382 | 0.0074683 | 11.9925 | 1.1993 | 0.7191
0.7404 | 0.0073058 | 11.9927 | 1.1993 | 0.71912
0.7426 | 0.0071468 | 11.9929 | 1.1993 | 0.71914
0.7448 | 0.0069913 | 11.993 | 1.1993 | 0.71916
0.747 | 0.0068391 | 11.9932 | 1.1993 | 0.71918
0.7492 | 0.0066903 | 11.9933 | 1.1993 | 0.7192
0.7514 | 0.0065447 | 11.9935 | 1.1993 | 0.71921
0.7536 | 0.0064023 | 11.9936 | 1.1994 | 0.71923
0.7558 | 0.006263 | 11.9937 | 1.1994 | 0.71925
0.758 | 0.0061267 | 11.9939 | 1.1994 | 0.71926
0.7602 | 0.0059934 | 11.994 | 1.1994 | 0.71928
0.7624 | 0.005863 | 11.9941 | 1.1994 | 0.7193
0.7646 | 0.0057354 | 11.9943 | 1.1994 | 0.71931
0.7668 | 0.0056106 | 11.9944 | 1.1994 | 0.71933
0.769 | 0.0054885 | 11.9945 | 1.1995 | 0.71934
0.7712 | 0.0053691 | 11.9946 | 1.1995 | 0.71936
0.7734 | 0.0052523 | 11.9947 | 1.1995 | 0.71937
0.7756 | 0.005138 | 11.9949 | 1.1995 | 0.71938
0.7778 | 0.0050262 | 11.995 | 1.1995 | 0.7194
0.78 | 0.0049168 | 11.9951 | 1.1995 | 0.71941
0.7822 | 0.0048098 | 11.9952 | 1.1995 | 0.71942
0.7844 | 0.0047052 | 11.9953 | 1.1995 | 0.71944
0.7866 | 0.0046028 | 11.9954 | 1.1995 | 0.71945
0.7888 | 0.0045026 | 11.9955 | 1.1995 | 0.71946
0.791 | 0.0044047 | 11.9956 | 1.1996 | 0.71947
0.7932 | 0.0043088 | 11.9957 | 1.1996 | 0.71948
0.7954 | 0.0042151 | 11.9958 | 1.1996 | 0.71949
0.7976 | 0.0041233 | 11.9959 | 1.1996 | 0.71951
0.7998 | 0.0040336 | 11.996 | 1.1996 | 0.71952
0.802 | 0.0039458 | 11.9961 | 1.1996 | 0.71953
0.8042 | 0.00386 | 11.9961 | 1.1996 | 0.71954
0.8064 | 0.003776 | 11.9962 | 1.1996 | 0.71955
0.8086 | 0.0036938 | 11.9963 | 1.1996 | 0.71956
0.8108 | 0.0036134 | 11.9964 | 1.1996 | 0.71957
0.813 | 0.0035348 | 11.9965 | 1.1996 | 0.71958
0.8152 | 0.0034579 | 11.9965 | 1.1997 | 0.71959
0.8174 | 0.0033827 | 11.9966 | 1.1997 | 0.71959
0.8196 | 0.0033091 | 11.9967 | 1.1997 | 0.7196
0.8218 | 0.003237 | 11.9968 | 1.1997 | 0.71961
0.824 | 0.0031666 | 11.9968 | 1.1997 | 0.71962
0.8262 | 0.0030977 | 11.9969 | 1.1997 | 0.71963
0.8284 | 0.0030303 | 11.997 | 1.1997 | 0.71964
0.8306 | 0.0029644 | 11.997 | 1.1997 | 0.71964
0.8328 | 0.0028999 | 11.9971 | 1.1997 | 0.71965
0.835 | 0.0028368 | 11.9972 | 1.1997 | 0.71966
0.8372 | 0.002775 | 11.9972 | 1.1997 | 0.71967
0.8394 | 0.0027146 | 11.9973 | 1.1997 | 0.71967
0.8416 | 0.0026556 | 11.9973 | 1.1997 | 0.71968
0.8438 | 0.0025978 | 11.9974 | 1.1997 | 0.71969
0.846 | 0.0025413 | 11.9975 | 1.1997 | 0.7197
0.8482 | 0.002486 | 11.9975 | 1.1998 | 0.7197
0.8504 | 0.0024319 | 11.9976 | 1.1998 | 0.71971
0.8526 | 0.002379 | 11.9976 | 1.1998 | 0.71971
0.8548 | 0.0023272 | 11.9977 | 1.1998 | 0.71972
0.857 | 0.0022766 | 11.9977 | 1.1998 | 0.71973
0.8592 | 0.002227 | 11.9978 | 1.1998 | 0.71973
0.8614 | 0.0021786 | 11.9978 | 1.1998 | 0.71974
0.8636 | 0.0021312 | 11.9979 | 1.1998 | 0.71974
0.8658 | 0.0020848 | 11.9979 | 1.1998 | 0.71975
0.868 | 0.0020394 | 11.998 | 1.1998 | 0.71976
0.8702 | 0.001995 | 11.998 | 1.1998 | 0.71976
0.8724 | 0.0019516 | 11.998 | 1.1998 | 0.71977
0.8746 | 0.0019092 | 11.9981 | 1.1998 | 0.71977
0.8768 | 0.0018676 | 11.9981 | 1.1998 | 0.71978
0.879 | 0.001827 | 11.9982 | 1.1998 | 0.71978
0.8812 | 0.0017872 | 11.9982 | 1.1998 | 0.71979
0.8834 | 0.0017483 | 11.9983 | 1.1998 | 0.71979
0.8856 | 0.0017103 | 11.9983 | 1.1998 | 0.71979
0.8878 | 0.0016731 | 11.9983 | 1.1998 | 0.7198
0.89 | 0.0016367 | 11.9984 | 1.1998 | 0.7198
0.8922 | 0.0016011 | 11.9984 | 1.1998 | 0.71981
0.8944 | 0.0015662 | 11.9984 | 1.1998 | 0.71981
0.8966 | 0.0015321 | 11.9985 | 1.1998 | 0.71982
0.8988 | 0.0014988 | 11.9985 | 1.1999 | 0.71982
0.901 | 0.0014662 | 11.9985 | 1.1999 | 0.71982
0.9032 | 0.0014343 | 11.9986 | 1.1999 | 0.71983
0.9054 | 0.0014031 | 11.9986 | 1.1999 | 0.71983
0.9076 | 0.0013725 | 11.9986 | 1.1999 | 0.71984
0.9098 | 0.0013427 | 11.9987 | 1.1999 | 0.71984
0.912 | 0.0013135 | 11.9987 | 1.1999 | 0.71984
0.9142 | 0.0012849 | 11.9987 | 1.1999 | 0.71985
0.9164 | 0.0012569 | 11.9987 | 1.1999 | 0.71985
0.9186 | 0.0012296 | 11.9988 | 1.1999 | 0.71985
0.9208 | 0.0012028 | 11.9988 | 1.1999 | 0.71986
0.923 | 0.0011766 | 11.9988 | 1.1999 | 0.71986
0.9252 | 0.001151 | 11.9988 | 1.1999 | 0.71986
0.9274 | 0.001126 | 11.9989 | 1.1999 | 0.71986
0.9296 | 0.0011015 | 11.9989 | 1.1999 | 0.71987
0.9318 | 0.0010775 | 11.9989 | 1.1999 | 0.71987
0.934 | 0.0010541 | 11.9989 | 1.1999 | 0.71987
0.9362 | 0.0010311 | 11.999 | 1.1999 | 0.71988
0.9384 | 0.0010087 | 11.999 | 1.1999 | 0.71988
0.9406 | 0.00098675 | 11.999 | 1.1999 | 0.71988
0.9428 | 0.00096528 | 11.999 | 1.1999 | 0.71988
0.945 | 0.00094427 | 11.9991 | 1.1999 | 0.71989
0.9472 | 0.00092373 | 11.9991 | 1.1999 | 0.71989
0.9494 | 0.00090363 | 11.9991 | 1.1999 | 0.71989
0.9516 | 0.00088396 | 11.9991 | 1.1999 | 0.71989
0.9538 | 0.00086473 | 11.9991 | 1.1999 | 0.7199
0.956 | 0.00084591 | 11.9992 | 1.1999 | 0.7199
0.9582 | 0.00082751 | 11.9992 | 1.1999 | 0.7199
0.9604 | 0.0008095 | 11.9992 | 1.1999 | 0.7199
0.9626 | 0.00079189 | 11.9992 | 1.1999 | 0.7199
0.9648 | 0.00077465 | 11.9992 | 1.1999 | 0.71991
0.967 | 0.0007578 | 11.9992 | 1.1999 | 0.71991
0.9692 | 0.00074131 | 11.9993 | 1.1999 | 0.71991
0.9714 | 0.00072518 | 11.9993 | 1.1999 | 0.71991
0.9736 | 0.0007094 | 11.9993 | 1.1999 | 0.71991
0.9758 | 0.00069396 | 11.9993 | 1.1999 | 0.71992
0.978 | 0.00067886 | 11.9993 | 1.1999 | 0.71992
0.9802 | 0.00066409 | 11.9993 | 1.1999 | 0.71992
0.9824 | 0.00064964 | 11.9994 | 1.1999 | 0.71992
0.9846 | 0.0006355 | 11.9994 | 1.1999 | 0.71992
0.9868 | 0.00062167 | 11.9994 | 1.1999 | 0.71993
0.989 | 0.00060815 | 11.9994 | 1.1999 | 0.71993
0.9912 | 0.00059491 | 11.9994 | 1.1999 | 0.71993
0.9934 | 0.00058197 | 11.9994 | 1.1999 | 0.71993
0.9956 | 0.00056931 | 11.9994 | 1.1999 | 0.71993
0.9978 | 0.00055692 | 11.9994 | 1.1999 | 0.71993
1 | 0.0005448 | 11.9995 | 1.1999 | 0.71993