## data
Système du premier ordre
Démarrage d'un moteur à courant continu à excitation constante
Charge mécanique de type inertiel (volant d'inertie...)
On néglige l'inductance de l'induit
(cad constante de temps électrique << constante de temps mécanique) | [6 empty] | tension d'alimentation U | 200 | V
On néglige les pertes collectives du moteur | [6 empty] | résistance d'induit R | 5 | ohm
(donc couple utile = couple électromagnétique) | [6 empty] | rhéostat de démarrage Rh | 15 | ohm | (limitation du courant d'induit)
On néglige les frottements (couple résistant nul) | [6 empty] | résistance totale Rt | 20 | ohm
A l'instant t = 0 on ferme l'interrupteur K | [6 empty] | k = E/n | 0.16667 | V/(tr/min)
© Fabrice Sincère ; Version 1.0.2 | [6 empty] | k' = E/w | 1.5915 | V/(rad/s)
http://pagesperso-orange.fr/fabrice.sincere/ | [6 empty] | vitesse de rotation finale | 1200 | tr/min
[7 empty] | vitesse de rotation finale | 125.6637 | rad/s
[7 empty] | J (moment d'inertie du moteur) | 0.01 | kg.m²
[7 empty] | J (moment d'inertie de la charge) | 0.15 | kg.m²
[7 empty] | J (moment d'inertie total) | 0.16 | kg.m²
[7 empty] | constante de temps mécanique | 1.2633 | seconde
[7 empty] | courant de démarrage | 10 | A | (t = 0)
[7 empty] | couple utile de démarrage | 15.9155 | Nm | (t = 0)
[7 empty] | instant t | 2 | seconde
[7 empty] | vitesse de rotation w | 99.8613 | rad/s
[7 empty] | vitesse de rotation n | 953.6056 | tr/min
| vitesse de | vitesse de |  | courant | couple | tension
| rotation | rotation | fem | d'induit | utile | d'alimentation
t(s) | w (rad/s) | n (tr/min) | E (V) | I (A) | Tu (Nm) | U(V)
-1.2633 | 0 | 0 | 0 | 0 | 0 | 0
0 | 0 | 0 | 0 | 0 | 0 | 0
0 | 0 | 0 | 0 | 10 | 15.9155 | 200
0.025266 | 2.4883 | 23.7616 | 3.9603 | 9.802 | 15.6003 | 200
0.050532 | 4.9273 | 47.0527 | 7.8421 | 9.6079 | 15.2914 | 200
0.075799 | 7.3181 | 69.8826 | 11.6471 | 9.4176 | 14.9886 | 200
0.10106 | 9.6615 | 92.2604 | 15.3767 | 9.2312 | 14.6919 | 200
0.12633 | 11.9585 | 114.1951 | 19.0325 | 9.0484 | 14.4009 | 200
0.1516 | 14.21 | 135.6955 | 22.6159 | 8.8692 | 14.1158 | 200
0.17686 | 16.4169 | 156.7701 | 26.1284 | 8.6936 | 13.8363 | 200
0.20213 | 18.5802 | 177.4275 | 29.5712 | 8.5214 | 13.5623 | 200
0.2274 | 20.7006 | 197.6757 | 32.946 | 8.3527 | 13.2937 | 200
0.25266 | 22.779 | 217.5231 | 36.2538 | 8.1873 | 13.0305 | 200
0.27793 | 24.8162 | 236.9774 | 39.4962 | 8.0252 | 12.7725 | 200
0.30319 | 26.8131 | 256.0466 | 42.6744 | 7.8663 | 12.5196 | 200
0.32846 | 28.7705 | 274.7381 | 45.7897 | 7.7105 | 12.2717 | 200
0.35373 | 30.6891 | 293.0595 | 48.8433 | 7.5578 | 12.0287 | 200
0.37899 | 32.5697 | 311.0181 | 51.8364 | 7.4082 | 11.7905 | 200
0.40426 | 34.4131 | 328.6212 | 54.7702 | 7.2615 | 11.557 | 200
0.42953 | 36.22 | 345.8756 | 57.6459 | 7.1177 | 11.3282 | 200
0.45479 | 37.9911 | 362.7884 | 60.4647 | 6.9768 | 11.1039 | 200
0.48006 | 39.7271 | 379.3663 | 63.2277 | 6.8386 | 10.884 | 200
0.50532 | 41.4288 | 395.6159 | 65.936 | 6.7032 | 10.6685 | 200
0.53059 | 43.0968 | 411.5438 | 68.5906 | 6.5705 | 10.4572 | 200
0.55586 | 44.7317 | 427.1563 | 71.1927 | 6.4404 | 10.2502 | 200
0.58112 | 46.3343 | 442.4596 | 73.7433 | 6.3128 | 10.0472 | 200
0.60639 | 47.9051 | 457.4599 | 76.2433 | 6.1878 | 9.8482 | 200
0.63165 | 49.4448 | 472.1632 | 78.6939 | 6.0653 | 9.6532 | 200
0.65692 | 50.9541 | 486.5753 | 81.0959 | 5.9452 | 9.4621 | 200
0.68219 | 52.4334 | 500.7021 | 83.4503 | 5.8275 | 9.2747 | 200
0.70745 | 53.8835 | 514.5491 | 85.7582 | 5.7121 | 9.0911 | 200
0.73272 | 55.3048 | 528.122 | 88.0203 | 5.599 | 8.9111 | 200
0.75799 | 56.698 | 541.426 | 90.2377 | 5.4881 | 8.7346 | 200
0.78325 | 58.0636 | 554.4667 | 92.4111 | 5.3794 | 8.5617 | 200
0.80852 | 59.4022 | 567.2491 | 94.5415 | 5.2729 | 8.3921 | 200
0.83378 | 60.7143 | 579.7784 | 96.6297 | 5.1685 | 8.2259 | 200
0.85905 | 62.0003 | 592.0596 | 98.6766 | 5.0662 | 8.0631 | 200
0.88432 | 63.261 | 604.0976 | 100.6829 | 4.9659 | 7.9034 | 200
0.90958 | 64.4966 | 615.8973 | 102.6495 | 4.8675 | 7.7469 | 200
0.93485 | 65.7078 | 627.4633 | 104.5772 | 4.7711 | 7.5935 | 200
0.96012 | 66.895 | 638.8003 | 106.4667 | 4.6767 | 7.4431 | 200
0.98538 | 68.0587 | 649.9128 | 108.3188 | 4.5841 | 7.2958 | 200
1.0106 | 69.1994 | 660.8052 | 110.1342 | 4.4933 | 7.1513 | 200
1.0359 | 70.3174 | 671.482 | 111.9137 | 4.4043 | 7.0097 | 200
1.0612 | 71.4134 | 681.9474 | 113.6579 | 4.3171 | 6.8709 | 200
1.0864 | 72.4876 | 692.2055 | 115.3676 | 4.2316 | 6.7348 | 200
1.1117 | 73.5405 | 702.2605 | 117.0434 | 4.1478 | 6.6015 | 200
1.137 | 74.5727 | 712.1164 | 118.6861 | 4.0657 | 6.4708 | 200
1.1622 | 75.5843 | 721.7772 | 120.2962 | 3.9852 | 6.3426 | 200
1.1875 | 76.576 | 731.2466 | 121.8744 | 3.9063 | 6.217 | 200
1.2128 | 77.548 | 740.5285 | 123.4214 | 3.8289 | 6.0939 | 200
1.238 | 78.5007 | 749.6267 | 124.9378 | 3.7531 | 5.9733 | 200
1.2633 | 79.4346 | 758.5447 | 126.4241 | 3.6788 | 5.855 | 200
1.2886 | 80.35 | 767.2861 | 127.881 | 3.6059 | 5.739 | 200
1.3138 | 81.2473 | 775.8544 | 129.3091 | 3.5345 | 5.6254 | 200
1.3391 | 82.1268 | 784.253 | 130.7088 | 3.4646 | 5.514 | 200
1.3644 | 82.9889 | 792.4854 | 132.0809 | 3.396 | 5.4048 | 200
1.3896 | 83.8339 | 800.5547 | 133.4258 | 3.3287 | 5.2978 | 200
1.4149 | 84.6622 | 808.4642 | 134.744 | 3.2628 | 5.1929 | 200
1.4402 | 85.4741 | 816.2172 | 136.0362 | 3.1982 | 5.0901 | 200
1.4654 | 86.2699 | 823.8166 | 137.3028 | 3.1349 | 4.9893 | 200
1.4907 | 87.0499 | 831.2655 | 138.5443 | 3.0728 | 4.8905 | 200
1.516 | 87.8145 | 838.5669 | 139.7612 | 3.0119 | 4.7937 | 200
1.5412 | 88.564 | 845.7238 | 140.954 | 2.9523 | 4.6987 | 200
1.5665 | 89.2986 | 852.7389 | 142.1232 | 2.8938 | 4.6057 | 200
1.5918 | 90.0187 | 859.6152 | 143.2692 | 2.8365 | 4.5145 | 200
1.617 | 90.7245 | 866.3552 | 144.3925 | 2.7804 | 4.4251 | 200
1.6423 | 91.4164 | 872.9618 | 145.4936 | 2.7253 | 4.3375 | 200
1.6676 | 92.0945 | 879.4376 | 146.5729 | 2.6714 | 4.2516 | 200
1.6928 | 92.7592 | 885.7852 | 147.6309 | 2.6185 | 4.1674 | 200
1.7181 | 93.4108 | 892.0071 | 148.6678 | 2.5666 | 4.0849 | 200
1.7434 | 94.0494 | 898.1057 | 149.6843 | 2.5158 | 4.004 | 200
1.7686 | 94.6754 | 904.0836 | 150.6806 | 2.466 | 3.9247 | 200
1.7939 | 95.289 | 909.9432 | 151.6572 | 2.4171 | 3.847 | 200
1.8192 | 95.8905 | 915.6867 | 152.6144 | 2.3693 | 3.7708 | 200
1.8444 | 96.48 | 921.3165 | 153.5527 | 2.3224 | 3.6962 | 200
1.8697 | 97.0579 | 926.8348 | 154.4725 | 2.2764 | 3.623 | 200
1.895 | 97.6243 | 932.2438 | 155.374 | 2.2313 | 3.5512 | 200
1.9202 | 98.1796 | 937.5457 | 156.2576 | 2.1871 | 3.4809 | 200
1.9455 | 98.7238 | 942.7427 | 157.1238 | 2.1438 | 3.412 | 200
1.9708 | 99.2572 | 947.8367 | 157.9728 | 2.1014 | 3.3444 | 200
1.996 | 99.7801 | 952.8299 | 158.805 | 2.0598 | 3.2782 | 200
2.0213 | 100.2926 | 957.7242 | 159.6207 | 2.019 | 3.2133 | 200
2.0466 | 100.795 | 962.5216 | 160.4203 | 1.979 | 3.1497 | 200
2.0718 | 101.2875 | 967.2239 | 161.204 | 1.9398 | 3.0873 | 200
2.0971 | 101.7701 | 971.8332 | 161.9722 | 1.9014 | 3.0262 | 200
2.1224 | 102.2433 | 976.3512 | 162.7252 | 1.8637 | 2.9662 | 200
2.1476 | 102.707 | 980.7798 | 163.4633 | 1.8268 | 2.9075 | 200
2.1729 | 103.1616 | 985.1206 | 164.1868 | 1.7907 | 2.8499 | 200
2.1982 | 103.6072 | 989.3755 | 164.8959 | 1.7552 | 2.7935 | 200
2.2234 | 104.0439 | 993.5462 | 165.591 | 1.7204 | 2.7382 | 200
2.2487 | 104.472 | 997.6342 | 166.2724 | 1.6864 | 2.684 | 200
2.274 | 104.8916 | 1001.6413 | 166.9402 | 1.653 | 2.6308 | 200
2.2992 | 105.3029 | 1005.5691 | 167.5948 | 1.6203 | 2.5787 | 200
2.3245 | 105.7061 | 1009.4191 | 168.2365 | 1.5882 | 2.5277 | 200
2.3498 | 106.1013 | 1013.1928 | 168.8655 | 1.5567 | 2.4776 | 200
2.375 | 106.4887 | 1016.8919 | 169.482 | 1.5259 | 2.4285 | 200
2.4003 | 106.8684 | 1020.5177 | 170.0863 | 1.4957 | 2.3805 | 200
2.4256 | 107.2405 | 1024.0716 | 170.6786 | 1.4661 | 2.3333 | 200
2.4508 | 107.6053 | 1027.5553 | 171.2592 | 1.437 | 2.2871 | 200
2.4761 | 107.9629 | 1030.9699 | 171.8283 | 1.4086 | 2.2418 | 200
2.5014 | 108.3134 | 1034.3169 | 172.3862 | 1.3807 | 2.1974 | 200
2.5266 | 108.657 | 1037.5977 | 172.9329 | 1.3534 | 2.1539 | 200
2.5519 | 108.9937 | 1040.8134 | 173.4689 | 1.3266 | 2.1113 | 200
2.5772 | 109.3238 | 1043.9655 | 173.9943 | 1.3003 | 2.0695 | 200
2.6024 | 109.6474 | 1047.0552 | 174.5092 | 1.2745 | 2.0285 | 200
2.6277 | 109.9645 | 1050.0837 | 175.014 | 1.2493 | 1.9883 | 200
2.6529 | 110.2754 | 1053.0523 | 175.5087 | 1.2246 | 1.949 | 200
2.6782 | 110.5801 | 1055.962 | 175.9937 | 1.2003 | 1.9104 | 200
2.7035 | 110.8788 | 1058.8142 | 176.469 | 1.1765 | 1.8725 | 200
2.7287 | 111.1715 | 1061.6099 | 176.935 | 1.1533 | 1.8355 | 200
2.754 | 111.4585 | 1064.3502 | 177.3917 | 1.1304 | 1.7991 | 200
2.7793 | 111.7398 | 1067.0362 | 177.8394 | 1.108 | 1.7635 | 200
2.8045 | 112.0155 | 1069.6691 | 178.2782 | 1.0861 | 1.7286 | 200
2.8298 | 112.2857 | 1072.2498 | 178.7083 | 1.0646 | 1.6943 | 200
2.8551 | 112.5506 | 1074.7794 | 179.1299 | 1.0435 | 1.6608 | 200
2.8803 | 112.8103 | 1077.259 | 179.5432 | 1.0228 | 1.6279 | 200
2.9056 | 113.0648 | 1079.6894 | 179.9482 | 1.0026 | 1.5957 | 200
2.9309 | 113.3143 | 1082.0717 | 180.3453 | 0.98274 | 1.5641 | 200
2.9561 | 113.5588 | 1084.4068 | 180.7345 | 0.96328 | 1.5331 | 200
2.9814 | 113.7985 | 1086.6957 | 181.116 | 0.9442 | 1.5027 | 200
3.0067 | 114.0335 | 1088.9393 | 181.4899 | 0.92551 | 1.473 | 200
3.0319 | 114.2638 | 1091.1385 | 181.8564 | 0.90718 | 1.4438 | 200
3.0572 | 114.4895 | 1093.2941 | 182.2157 | 0.88922 | 1.4152 | 200
3.0825 | 114.7108 | 1095.407 | 182.5678 | 0.87161 | 1.3872 | 200
3.1077 | 114.9276 | 1097.4781 | 182.913 | 0.85435 | 1.3597 | 200
3.133 | 115.1402 | 1099.5081 | 183.2514 | 0.83743 | 1.3328 | 200
3.1583 | 115.3486 | 1101.498 | 183.583 | 0.82085 | 1.3064 | 200
3.1835 | 115.5529 | 1103.4485 | 183.9081 | 0.8046 | 1.2806 | 200
3.2088 | 115.7531 | 1105.3603 | 184.2267 | 0.78866 | 1.2552 | 200
3.2341 | 115.9493 | 1107.2343 | 184.5391 | 0.77305 | 1.2303 | 200
3.2593 | 116.1417 | 1109.0712 | 184.8452 | 0.75774 | 1.206 | 200
3.2846 | 116.3302 | 1110.8717 | 185.1453 | 0.74274 | 1.1821 | 200
3.3099 | 116.515 | 1112.6366 | 185.4394 | 0.72803 | 1.1587 | 200
3.3351 | 116.6962 | 1114.3665 | 185.7277 | 0.71361 | 1.1357 | 200
3.3604 | 116.8738 | 1116.0621 | 186.0104 | 0.69948 | 1.1133 | 200
3.3857 | 117.0478 | 1117.7242 | 186.2874 | 0.68563 | 1.0912 | 200
3.4109 | 117.2184 | 1119.3534 | 186.5589 | 0.67206 | 1.0696 | 200
3.4362 | 117.3856 | 1120.9503 | 186.825 | 0.65875 | 1.0484 | 200
3.4615 | 117.5496 | 1122.5156 | 187.0859 | 0.6457 | 1.0277 | 200
3.4867 | 117.7102 | 1124.0499 | 187.3416 | 0.63292 | 1.0073 | 200
3.512 | 117.8677 | 1125.5538 | 187.5923 | 0.62039 | 0.98737 | 200
3.5373 | 118.0221 | 1127.0279 | 187.838 | 0.6081 | 0.96782 | 200
3.5625 | 118.1734 | 1128.4729 | 188.0788 | 0.59606 | 0.94866 | 200
3.5878 | 118.3217 | 1129.8892 | 188.3149 | 0.58426 | 0.92987 | 200
3.6131 | 118.4671 | 1131.2775 | 188.5462 | 0.57269 | 0.91146 | 200
3.6383 | 118.6096 | 1132.6383 | 188.773 | 0.56135 | 0.89341 | 200
3.6636 | 118.7493 | 1133.9721 | 188.9954 | 0.55023 | 0.87572 | 200
3.6889 | 118.8862 | 1135.2796 | 189.2133 | 0.53934 | 0.85838 | 200
3.7141 | 119.0204 | 1136.5611 | 189.4269 | 0.52866 | 0.84138 | 200
3.7394 | 119.1519 | 1137.8173 | 189.6362 | 0.51819 | 0.82472 | 200
3.7647 | 119.2809 | 1139.0486 | 189.8414 | 0.50793 | 0.80839 | 200
3.7899 | 119.4073 | 1140.2555 | 190.0426 | 0.49787 | 0.79239 | 200
3.8152 | 119.5312 | 1141.4385 | 190.2398 | 0.48801 | 0.7767 | 200
3.8405 | 119.6526 | 1142.5981 | 190.433 | 0.47835 | 0.76132 | 200
3.8657 | 119.7716 | 1143.7348 | 190.6225 | 0.46888 | 0.74624 | 200
3.891 | 119.8883 | 1144.8489 | 190.8081 | 0.45959 | 0.73146 | 200
3.9163 | 120.0027 | 1145.941 | 190.9902 | 0.45049 | 0.71698 | 200
3.9415 | 120.1148 | 1147.0114 | 191.1686 | 0.44157 | 0.70278 | 200
3.9668 | 120.2246 | 1148.0606 | 191.3434 | 0.43283 | 0.68887 | 200
3.9921 | 120.3323 | 1149.0891 | 191.5149 | 0.42426 | 0.67523 | 200
4.0173 | 120.4379 | 1150.0972 | 191.6829 | 0.41586 | 0.66186 | 200
4.0426 | 120.5414 | 1151.0854 | 191.8476 | 0.40762 | 0.64875 | 200
4.0679 | 120.6428 | 1152.0539 | 192.009 | 0.39955 | 0.6359 | 200
4.0931 | 120.7422 | 1153.0033 | 192.1672 | 0.39164 | 0.62331 | 200
4.1184 | 120.8397 | 1153.9339 | 192.3223 | 0.38388 | 0.61097 | 200
4.1437 | 120.9352 | 1154.8461 | 192.4743 | 0.37628 | 0.59887 | 200
4.1689 | 121.0288 | 1155.7402 | 192.6234 | 0.36883 | 0.58701 | 200
4.1942 | 121.1206 | 1156.6166 | 192.7694 | 0.36153 | 0.57539 | 200
4.2195 | 121.2106 | 1157.4757 | 192.9126 | 0.35437 | 0.564 | 200
4.2447 | 121.2987 | 1158.3177 | 193.0529 | 0.34735 | 0.55283 | 200
4.27 | 121.3852 | 1159.1431 | 193.1905 | 0.34047 | 0.54188 | 200
4.2953 | 121.4699 | 1159.9521 | 193.3253 | 0.33373 | 0.53115 | 200
4.3205 | 121.5529 | 1160.7451 | 193.4575 | 0.32712 | 0.52063 | 200
4.3458 | 121.6343 | 1161.5224 | 193.5871 | 0.32065 | 0.51033 | 200
4.3711 | 121.7141 | 1162.2843 | 193.714 | 0.3143 | 0.50022 | 200
4.3963 | 121.7923 | 1163.0311 | 193.8385 | 0.30807 | 0.49032 | 200
4.4216 | 121.869 | 1163.7631 | 193.9605 | 0.30197 | 0.48061 | 200
4.4468 | 121.9441 | 1164.4807 | 194.0801 | 0.29599 | 0.47109 | 200
4.4721 | 122.0178 | 1165.184 | 194.1973 | 0.29013 | 0.46176 | 200
4.4974 | 122.09 | 1165.8734 | 194.3122 | 0.28439 | 0.45262 | 200
4.5226 | 122.1607 | 1166.5492 | 194.4249 | 0.27876 | 0.44366 | 200
4.5479 | 122.2301 | 1167.2115 | 194.5353 | 0.27324 | 0.43487 | 200
4.5732 | 122.2981 | 1167.8608 | 194.6435 | 0.26783 | 0.42626 | 200
4.5984 | 122.3647 | 1168.4972 | 194.7495 | 0.26252 | 0.41782 | 200
4.6237 | 122.4301 | 1169.121 | 194.8535 | 0.25733 | 0.40955 | 200
4.649 | 122.4941 | 1169.7324 | 194.9554 | 0.25223 | 0.40144 | 200
4.6742 | 122.5569 | 1170.3318 | 195.0553 | 0.24724 | 0.39349 | 200
4.6995 | 122.6184 | 1170.9192 | 195.1532 | 0.24234 | 0.3857 | 200
4.7248 | 122.6787 | 1171.4951 | 195.2492 | 0.23754 | 0.37806 | 200
4.75 | 122.7378 | 1172.0595 | 195.3433 | 0.23284 | 0.37057 | 200
4.7753 | 122.7957 | 1172.6128 | 195.4355 | 0.22823 | 0.36323 | 200
4.8006 | 122.8525 | 1173.1551 | 195.5258 | 0.22371 | 0.35604 | 200
4.8258 | 122.9082 | 1173.6866 | 195.6144 | 0.21928 | 0.34899 | 200
4.8511 | 122.9627 | 1174.2077 | 195.7013 | 0.21494 | 0.34208 | 200
4.8764 | 123.0162 | 1174.7184 | 195.7864 | 0.21068 | 0.33531 | 200
4.9016 | 123.0686 | 1175.219 | 195.8698 | 0.20651 | 0.32867 | 200
4.9269 | 123.12 | 1175.7097 | 195.9516 | 0.20242 | 0.32216 | 200
4.9522 | 123.1704 | 1176.1907 | 196.0318 | 0.19841 | 0.31578 | 200
4.9774 | 123.2198 | 1176.6621 | 196.1104 | 0.19448 | 0.30953 | 200
5.0027 | 123.2682 | 1177.1243 | 196.1874 | 0.19063 | 0.3034 | 200
5.028 | 123.3156 | 1177.5772 | 196.2629 | 0.18686 | 0.29739 | 200
5.0532 | 123.3621 | 1178.0212 | 196.3369 | 0.18316 | 0.2915 | 200
5.0785 | 123.4077 | 1178.4564 | 196.4094 | 0.17953 | 0.28573 | 200
5.1038 | 123.4523 | 1178.883 | 196.4805 | 0.17597 | 0.28007 | 200
5.129 | 123.4961 | 1179.3012 | 196.5502 | 0.17249 | 0.27453 | 200
5.1543 | 123.5391 | 1179.711 | 196.6185 | 0.16907 | 0.26909 | 200
5.1796 | 123.5811 | 1180.1128 | 196.6855 | 0.16573 | 0.26376 | 200
5.2048 | 123.6224 | 1180.5066 | 196.7511 | 0.16245 | 0.25854 | 200
5.2301 | 123.6628 | 1180.8926 | 196.8154 | 0.15923 | 0.25342 | 200
5.2554 | 123.7024 | 1181.2709 | 196.8785 | 0.15608 | 0.2484 | 200
5.2806 | 123.7412 | 1181.6418 | 196.9403 | 0.15299 | 0.24348 | 200
5.3059 | 123.7793 | 1182.0053 | 197.0009 | 0.14996 | 0.23866 | 200
5.3312 | 123.8166 | 1182.3616 | 197.0603 | 0.14699 | 0.23394 | 200
5.3564 | 123.8532 | 1182.7109 | 197.1185 | 0.14408 | 0.2293 | 200
5.3817 | 123.889 | 1183.0532 | 197.1755 | 0.14122 | 0.22476 | 200
5.407 | 123.9242 | 1183.3888 | 197.2315 | 0.13843 | 0.22031 | 200
5.4322 | 123.9586 | 1183.7177 | 197.2863 | 0.13569 | 0.21595 | 200
5.4575 | 123.9924 | 1184.0401 | 197.34 | 0.133 | 0.21167 | 200
5.4828 | 124.0255 | 1184.3562 | 197.3927 | 0.13037 | 0.20748 | 200
5.508 | 124.0579 | 1184.6659 | 197.4443 | 0.12778 | 0.20337 | 200
5.5333 | 124.0897 | 1184.9696 | 197.4949 | 0.12525 | 0.19935 | 200
5.5586 | 124.1209 | 1185.2672 | 197.5445 | 0.12277 | 0.1954 | 200
5.5838 | 124.1514 | 1185.5589 | 197.5932 | 0.12034 | 0.19153 | 200
5.6091 | 124.1814 | 1185.8449 | 197.6408 | 0.11796 | 0.18774 | 200
5.6344 | 124.2107 | 1186.1252 | 197.6875 | 0.11562 | 0.18402 | 200
5.6596 | 124.2395 | 1186.3999 | 197.7333 | 0.11333 | 0.18038 | 200
5.6849 | 124.2677 | 1186.6692 | 197.7782 | 0.11109 | 0.17681 | 200
5.7102 | 124.2954 | 1186.9332 | 197.8222 | 0.10889 | 0.1733 | 200
5.7354 | 124.3224 | 1187.1919 | 197.8653 | 0.10673 | 0.16987 | 200
5.7607 | 124.349 | 1187.4455 | 197.9076 | 0.10462 | 0.16651 | 200
5.786 | 124.375 | 1187.6941 | 197.949 | 0.10255 | 0.16321 | 200
5.8112 | 124.4006 | 1187.9378 | 197.9896 | 0.10052 | 0.15998 | 200
5.8365 | 124.4256 | 1188.1766 | 198.0294 | 0.098528 | 0.15681 | 200
5.8618 | 124.4501 | 1188.4108 | 198.0685 | 0.096577 | 0.15371 | 200
5.887 | 124.4741 | 1188.6402 | 198.1067 | 0.094665 | 0.15066 | 200
5.9123 | 124.4977 | 1188.8652 | 198.1442 | 0.09279 | 0.14768 | 200
5.9376 | 124.5208 | 1189.0857 | 198.1809 | 0.090953 | 0.14476 | 200
5.9628 | 124.5434 | 1189.3018 | 198.217 | 0.089152 | 0.14189 | 200
5.9881 | 124.5656 | 1189.5136 | 198.2523 | 0.087386 | 0.13908 | 200
6.0134 | 124.5873 | 1189.7213 | 198.2869 | 0.085656 | 0.13633 | 200
6.0386 | 124.6086 | 1189.9248 | 198.3208 | 0.08396 | 0.13363 | 200
6.0639 | 124.6295 | 1190.1243 | 198.3541 | 0.082297 | 0.13098 | 200
6.0892 | 124.65 | 1190.3199 | 198.3866 | 0.080668 | 0.12839 | 200
6.1144 | 124.6701 | 1190.5115 | 198.4186 | 0.079071 | 0.12584 | 200
6.1397 | 124.6898 | 1190.6994 | 198.4499 | 0.077505 | 0.12335 | 200
6.1649 | 124.709 | 1190.8836 | 198.4806 | 0.07597 | 0.12091 | 200
6.1902 | 124.7279 | 1191.0641 | 198.5107 | 0.074466 | 0.11852 | 200
6.2155 | 124.7465 | 1191.241 | 198.5402 | 0.072991 | 0.11617 | 200
6.2407 | 124.7646 | 1191.4145 | 198.5691 | 0.071546 | 0.11387 | 200
6.266 | 124.7824 | 1191.5845 | 198.5974 | 0.070129 | 0.11161 | 200
6.2913 | 124.7999 | 1191.7511 | 198.6252 | 0.068741 | 0.1094 | 200
6.3165 | 124.817 | 1191.9145 | 198.6524 | 0.067379 | 0.10724 | 200
6.3418 | 124.8338 | 1192.0746 | 198.6791 | 0.066045 | 0.10511 | 200
6.3671 | 124.8502 | 1192.2315 | 198.7053 | 0.064737 | 0.10303 | 200
6.3923 | 124.8663 | 1192.3853 | 198.7309 | 0.063456 | 0.10099 | 200
6.4176 | 124.8821 | 1192.5361 | 198.756 | 0.062199 | 0.098993 | 200
6.4429 | 124.8976 | 1192.6839 | 198.7807 | 0.060967 | 0.097033 | 200
6.4681 | 124.9127 | 1192.8288 | 198.8048 | 0.05976 | 0.095111 | 200
6.4934 | 124.9276 | 1192.9708 | 198.8285 | 0.058577 | 0.093228 | 200
6.5187 | 124.9422 | 1193.11 | 198.8517 | 0.057417 | 0.091382 | 200
6.5439 | 124.9565 | 1193.2464 | 198.8744 | 0.05628 | 0.089573 | 200
6.5692 | 124.9705 | 1193.3801 | 198.8967 | 0.055166 | 0.087799 | 200
6.5945 | 124.9842 | 1193.5112 | 198.9185 | 0.054073 | 0.08606 | 200
6.6197 | 124.9977 | 1193.6397 | 198.9399 | 0.053003 | 0.084356 | 200
6.645 | 125.0108 | 1193.7656 | 198.9609 | 0.051953 | 0.082686 | 200
6.6703 | 125.0238 | 1193.8891 | 198.9815 | 0.050924 | 0.081049 | 200
6.6955 | 125.0364 | 1194.0101 | 199.0017 | 0.049916 | 0.079444 | 200
6.7208 | 125.0489 | 1194.1287 | 199.0214 | 0.048928 | 0.077871 | 200
6.7461 | 125.061 | 1194.245 | 199.0408 | 0.047959 | 0.076329 | 200
6.7713 | 125.073 | 1194.3589 | 199.0598 | 0.047009 | 0.074817 | 200
6.7966 | 125.0847 | 1194.4706 | 199.0784 | 0.046078 | 0.073336 | 200
6.8219 | 125.0961 | 1194.5801 | 199.0967 | 0.045166 | 0.071884 | 200
6.8471 | 125.1074 | 1194.6874 | 199.1146 | 0.044271 | 0.07046 | 200
6.8724 | 125.1184 | 1194.7926 | 199.1321 | 0.043395 | 0.069065 | 200
6.8977 | 125.1292 | 1194.8957 | 199.1493 | 0.042536 | 0.067697 | 200
6.9229 | 125.1398 | 1194.9968 | 199.1661 | 0.041693 | 0.066357 | 200
6.9482 | 125.1501 | 1195.0959 | 199.1826 | 0.040868 | 0.065043 | 200
6.9735 | 125.1603 | 1195.193 | 199.1988 | 0.040058 | 0.063755 | 200
6.9987 | 125.1703 | 1195.2882 | 199.2147 | 0.039265 | 0.062493 | 200
7.024 | 125.1801 | 1195.3815 | 199.2302 | 0.038488 | 0.061255 | 200
7.0493 | 125.1896 | 1195.4729 | 199.2455 | 0.037726 | 0.060042 | 200
7.0745 | 125.199 | 1195.5626 | 199.2604 | 0.036979 | 0.058853 | 200
7.0998 | 125.2082 | 1195.6504 | 199.2751 | 0.036246 | 0.057688 | 200
7.1251 | 125.2172 | 1195.7366 | 199.2894 | 0.035529 | 0.056546 | 200
7.1503 | 125.2261 | 1195.821 | 199.3035 | 0.034825 | 0.055426 | 200
7.1756 | 125.2347 | 1195.9037 | 199.3173 | 0.034136 | 0.054328 | 200
7.2009 | 125.2432 | 1195.9848 | 199.3308 | 0.03346 | 0.053253 | 200
7.2261 | 125.2516 | 1196.0643 | 199.3441 | 0.032797 | 0.052198 | 200
7.2514 | 125.2597 | 1196.1423 | 199.357 | 0.032148 | 0.051165 | 200
7.2767 | 125.2677 | 1196.2187 | 199.3698 | 0.031511 | 0.050151 | 200
7.3019 | 125.2756 | 1196.2935 | 199.3823 | 0.030887 | 0.049158 | 200
7.3272 | 125.2833 | 1196.3669 | 199.3945 | 0.030276 | 0.048185 | 200
7.3525 | 125.2908 | 1196.4389 | 199.4065 | 0.029676 | 0.047231 | 200
7.3777 | 125.2982 | 1196.5094 | 199.4182 | 0.029088 | 0.046296 | 200
7.403 | 125.3054 | 1196.5785 | 199.4298 | 0.028512 | 0.045379 | 200
7.4283 | 125.3125 | 1196.6463 | 199.441 | 0.027948 | 0.04448 | 200
7.4535 | 125.3195 | 1196.7127 | 199.4521 | 0.027394 | 0.0436 | 200
7.4788 | 125.3263 | 1196.7778 | 199.463 | 0.026852 | 0.042736 | 200
7.5041 | 125.333 | 1196.8416 | 199.4736 | 0.02632 | 0.04189 | 200
7.5293 | 125.3395 | 1196.9041 | 199.484 | 0.025799 | 0.041061 | 200
7.5546 | 125.3459 | 1196.9654 | 199.4942 | 0.025288 | 0.040248 | 200
7.5799 | 125.3522 | 1197.0255 | 199.5042 | 0.024788 | 0.039451 | 200
7.6051 | 125.3584 | 1197.0844 | 199.5141 | 0.024297 | 0.038669 | 200
7.6304 | 125.3644 | 1197.1421 | 199.5237 | 0.023816 | 0.037904 | 200
7.6557 | 125.3704 | 1197.1987 | 199.5331 | 0.023344 | 0.037153 | 200
7.6809 | 125.3762 | 1197.2542 | 199.5424 | 0.022882 | 0.036417 | 200
7.7062 | 125.3819 | 1197.3086 | 199.5514 | 0.022429 | 0.035696 | 200
7.7315 | 125.3874 | 1197.3619 | 199.5603 | 0.021985 | 0.03499 | 200
7.7567 | 125.3929 | 1197.4141 | 199.569 | 0.021549 | 0.034297 | 200
7.782 | 125.3983 | 1197.4653 | 199.5775 | 0.021123 | 0.033618 | 200
7.8073 | 125.4035 | 1197.5155 | 199.5859 | 0.020704 | 0.032952 | 200
7.8325 | 125.4087 | 1197.5647 | 199.5941 | 0.020294 | 0.032299 | 200
7.8578 | 125.4137 | 1197.6129 | 199.6022 | 0.019892 | 0.03166 | 200
7.8831 | 125.4187 | 1197.6602 | 199.61 | 0.019499 | 0.031033 | 200
7.9083 | 125.4235 | 1197.7065 | 199.6178 | 0.019112 | 0.030418 | 200
7.9336 | 125.4283 | 1197.7519 | 199.6253 | 0.018734 | 0.029816 | 200
7.9588 | 125.4329 | 1197.7964 | 199.6327 | 0.018363 | 0.029226 | 200
7.9841 | 125.4375 | 1197.8401 | 199.64 | 0.017999 | 0.028647 | 200
8.0094 | 125.442 | 1197.8828 | 199.6471 | 0.017643 | 0.02808 | 200
8.0346 | 125.4464 | 1197.9248 | 199.6541 | 0.017294 | 0.027524 | 200
8.0599 | 125.4507 | 1197.9659 | 199.661 | 0.016951 | 0.026979 | 200
8.0852 | 125.4549 | 1198.0061 | 199.6677 | 0.016616 | 0.026445 | 200
8.1104 | 125.459 | 1198.0456 | 199.6743 | 0.016287 | 0.025921 | 200
8.1357 | 125.4631 | 1198.0843 | 199.6807 | 0.015964 | 0.025408 | 200
8.161 | 125.4671 | 1198.1222 | 199.687 | 0.015648 | 0.024904 | 200
8.1862 | 125.471 | 1198.1594 | 199.6932 | 0.015338 | 0.024411 | 200
8.2115 | 125.4748 | 1198.1959 | 199.6993 | 0.015034 | 0.023928 | 200
8.2368 | 125.4785 | 1198.2316 | 199.7053 | 0.014737 | 0.023454 | 200
8.262 | 125.4822 | 1198.2666 | 199.7111 | 0.014445 | 0.02299 | 200
8.2873 | 125.4858 | 1198.3009 | 199.7168 | 0.014159 | 0.022535 | 200
8.3126 | 125.4893 | 1198.3346 | 199.7224 | 0.013878 | 0.022088 | 200
8.3378 | 125.4928 | 1198.3676 | 199.7279 | 0.013604 | 0.021651 | 200
8.3631 | 125.4961 | 1198.3999 | 199.7333 | 0.013334 | 0.021222 | 200
8.3884 | 125.4995 | 1198.4316 | 199.7386 | 0.01307 | 0.020802 | 200
8.4136 | 125.5027 | 1198.4626 | 199.7438 | 0.012811 | 0.02039 | 200
8.4389 | 125.5059 | 1198.4931 | 199.7488 | 0.012558 | 0.019986 | 200
8.4642 | 125.509 | 1198.5229 | 199.7538 | 0.012309 | 0.019591 | 200
8.4894 | 125.5121 | 1198.5522 | 199.7587 | 0.012065 | 0.019203 | 200
8.5147 | 125.5151 | 1198.5808 | 199.7635 | 0.011826 | 0.018822 | 200
8.54 | 125.518 | 1198.6089 | 199.7682 | 0.011592 | 0.01845 | 200
8.5652 | 125.5209 | 1198.6365 | 199.7727 | 0.011363 | 0.018084 | 200
8.5905 | 125.5237 | 1198.6635 | 199.7772 | 0.011138 | 0.017726 | 200
8.6158 | 125.5265 | 1198.6899 | 199.7817 | 0.010917 | 0.017375 | 200
8.641 | 125.5292 | 1198.7159 | 199.786 | 0.010701 | 0.017031 | 200
8.6663 | 125.5319 | 1198.7413 | 199.7902 | 0.010489 | 0.016694 | 200
8.6916 | 125.5345 | 1198.7662 | 199.7944 | 0.010281 | 0.016363 | 200
8.7168 | 125.5371 | 1198.7907 | 199.7984 | 0.010078 | 0.016039 | 200
8.7421 | 125.5396 | 1198.8146 | 199.8024 | 0.0098783 | 0.015722 | 200
8.7674 | 125.542 | 1198.8381 | 199.8063 | 0.0096827 | 0.01541 | 200
8.7926 | 125.5444 | 1198.8611 | 199.8102 | 0.009491 | 0.015105 | 200
8.8179 | 125.5468 | 1198.8836 | 199.8139 | 0.009303 | 0.014806 | 200
8.8432 | 125.5491 | 1198.9057 | 199.8176 | 0.0091188 | 0.014513 | 200
8.8684 | 125.5514 | 1198.9274 | 199.8212 | 0.0089383 | 0.014226 | 200
8.8937 | 125.5536 | 1198.9486 | 199.8248 | 0.0087613 | 0.013944 | 200
8.919 | 125.5558 | 1198.9695 | 199.8282 | 0.0085878 | 0.013668 | 200
8.9442 | 125.5579 | 1198.9899 | 199.8316 | 0.0084177 | 0.013397 | 200
8.9695 | 125.56 | 1199.0099 | 199.835 | 0.008251 | 0.013132 | 200
8.9948 | 125.5621 | 1199.0295 | 199.8382 | 0.0080877 | 0.012872 | 200
9.02 | 125.5641 | 1199.0487 | 199.8414 | 0.0079275 | 0.012617 | 200
9.0453 | 125.5661 | 1199.0675 | 199.8446 | 0.0077705 | 0.012367 | 200
9.0706 | 125.568 | 1199.086 | 199.8477 | 0.0076167 | 0.012122 | 200
9.0958 | 125.5699 | 1199.1041 | 199.8507 | 0.0074659 | 0.011882 | 200
9.1211 | 125.5717 | 1199.1218 | 199.8536 | 0.007318 | 0.011647 | 200
9.1464 | 125.5736 | 1199.1392 | 199.8565 | 0.0071731 | 0.011416 | 200
9.1716 | 125.5754 | 1199.1563 | 199.8594 | 0.0070311 | 0.01119 | 200
9.1969 | 125.5771 | 1199.173 | 199.8622 | 0.0068919 | 0.010969 | 200
9.2222 | 125.5788 | 1199.1894 | 199.8649 | 0.0067554 | 0.010752 | 200
9.2474 | 125.5805 | 1199.2054 | 199.8676 | 0.0066216 | 0.010539 | 200
9.2727 | 125.5821 | 1199.2211 | 199.8702 | 0.0064905 | 0.01033 | 200
9.298 | 125.5838 | 1199.2366 | 199.8728 | 0.006362 | 0.010125 | 200
9.3232 | 125.5853 | 1199.2517 | 199.8753 | 0.006236 | 0.0099249 | 200
9.3485 | 125.5869 | 1199.2665 | 199.8777 | 0.0061125 | 0.0097284 | 200
9.3738 | 125.5884 | 1199.281 | 199.8802 | 0.0059915 | 0.0095358 | 200
9.399 | 125.5899 | 1199.2953 | 199.8825 | 0.0058729 | 0.0093469 | 200
9.4243 | 125.5914 | 1199.3092 | 199.8849 | 0.0057566 | 0.0091619 | 200
9.4496 | 125.5928 | 1199.3229 | 199.8871 | 0.0056426 | 0.0089804 | 200
9.4748 | 125.5942 | 1199.3363 | 199.8894 | 0.0055308 | 0.0088026 | 200
9.5001 | 125.5956 | 1199.3494 | 199.8916 | 0.0054213 | 0.0086283 | 200
9.5254 | 125.5969 | 1199.3623 | 199.8937 | 0.005314 | 0.0084575 | 200
9.5506 | 125.5983 | 1199.3749 | 199.8958 | 0.0052088 | 0.00829 | 200
9.5759 | 125.5995 | 1199.3873 | 199.8979 | 0.0051056 | 0.0081258 | 200
9.6012 | 125.6008 | 1199.3995 | 199.8999 | 0.0050045 | 0.0079649 | 200
9.6264 | 125.6021 | 1199.4113 | 199.9019 | 0.0049054 | 0.0078072 | 200
9.6517 | 125.6033 | 1199.423 | 199.9038 | 0.0048083 | 0.0076526 | 200
9.6769 | 125.6045 | 1199.4344 | 199.9057 | 0.0047131 | 0.0075011 | 200
9.7022 | 125.6057 | 1199.4456 | 199.9076 | 0.0046197 | 0.0073526 | 200
9.7275 | 125.6068 | 1199.4566 | 199.9094 | 0.0045283 | 0.007207 | 200
9.7527 | 125.6079 | 1199.4674 | 199.9112 | 0.0044386 | 0.0070643 | 200
9.778 | 125.609 | 1199.4779 | 199.913 | 0.0043507 | 0.0069244 | 200
9.8033 | 125.6101 | 1199.4883 | 199.9147 | 0.0042646 | 0.0067873 | 200
9.8285 | 125.6112 | 1199.4984 | 199.9164 | 0.0041801 | 0.0066529 | 200
9.8538 | 125.6122 | 1199.5083 | 199.9181 | 0.0040973 | 0.0065211 | 200
9.8791 | 125.6132 | 1199.5181 | 199.9197 | 0.0040162 | 0.006392 | 200
9.9043 | 125.6142 | 1199.5276 | 199.9213 | 0.0039367 | 0.0062654 | 200
9.9296 | 125.6152 | 1199.537 | 199.9228 | 0.0038587 | 0.0061414 | 200
9.9549 | 125.6162 | 1199.5461 | 199.9244 | 0.0037823 | 0.0060198 | 200
9.9801 | 125.6171 | 1199.5551 | 199.9259 | 0.0037074 | 0.0059006 | 200
10.0054 | 125.618 | 1199.5639 | 199.9273 | 0.003634 | 0.0057837 | 200
10.0307 | 125.6189 | 1199.5726 | 199.9288 | 0.0035621 | 0.0056692 | 200
10.0559 | 125.6198 | 1199.581 | 199.9302 | 0.0034915 | 0.0055569 | 200
10.0812 | 125.6207 | 1199.5893 | 199.9316 | 0.0034224 | 0.0054469 | 200
10.1065 | 125.6216 | 1199.5974 | 199.9329 | 0.0033546 | 0.0053391 | 200
10.1317 | 125.6224 | 1199.6054 | 199.9342 | 0.0032882 | 0.0052333 | 200
10.157 | 125.6232 | 1199.6132 | 199.9355 | 0.0032231 | 0.0051297 | 200
10.1823 | 125.624 | 1199.6209 | 199.9368 | 0.0031593 | 0.0050281 | 200
10.2075 | 125.6248 | 1199.6284 | 199.9381 | 0.0030967 | 0.0049286 | 200
10.2328 | 125.6256 | 1199.6358 | 199.9393 | 0.0030354 | 0.004831 | 200
10.2581 | 125.6263 | 1199.643 | 199.9405 | 0.0029753 | 0.0047353 | 200
10.2833 | 125.6271 | 1199.65 | 199.9417 | 0.0029164 | 0.0046416 | 200
10.3086 | 125.6278 | 1199.657 | 199.9428 | 0.0028586 | 0.0045496 | 200
10.3339 | 125.6285 | 1199.6638 | 199.944 | 0.002802 | 0.0044596 | 200
10.3591 | 125.6292 | 1199.6704 | 199.9451 | 0.0027465 | 0.0043712 | 200
10.3844 | 125.6299 | 1199.6769 | 199.9462 | 0.0026922 | 0.0042847 | 200
10.4097 | 125.6305 | 1199.6833 | 199.9472 | 0.0026388 | 0.0041998 | 200
10.4349 | 125.6312 | 1199.6896 | 199.9483 | 0.0025866 | 0.0041167 | 200
10.4602 | 125.6318 | 1199.6958 | 199.9493 | 0.0025354 | 0.0040352 | 200
10.4855 | 125.6325 | 1199.7018 | 199.9503 | 0.0024852 | 0.0039553 | 200
10.5107 | 125.6331 | 1199.7077 | 199.9513 | 0.002436 | 0.0038769 | 200
10.536 | 125.6337 | 1199.7135 | 199.9522 | 0.0023877 | 0.0038002 | 200
10.5613 | 125.6343 | 1199.7191 | 199.9532 | 0.0023404 | 0.0037249 | 200
10.5865 | 125.6349 | 1199.7247 | 199.9541 | 0.0022941 | 0.0036512 | 200
10.6118 | 125.6354 | 1199.7302 | 199.955 | 0.0022487 | 0.0035789 | 200
10.6371 | 125.636 | 1199.7355 | 199.9559 | 0.0022041 | 0.003508 | 200
10.6623 | 125.6366 | 1199.7407 | 199.9568 | 0.0021605 | 0.0034385 | 200
10.6876 | 125.6371 | 1199.7459 | 199.9576 | 0.0021177 | 0.0033705 | 200
10.7129 | 125.6376 | 1199.7509 | 199.9585 | 0.0020758 | 0.0033037 | 200
10.7381 | 125.6381 | 1199.7558 | 199.9593 | 0.0020347 | 0.0032383 | 200
10.7634 | 125.6386 | 1199.7607 | 199.9601 | 0.0019944 | 0.0031742 | 200
10.7887 | 125.6391 | 1199.7654 | 199.9609 | 0.0019549 | 0.0031113 | 200
10.8139 | 125.6396 | 1199.7701 | 199.9617 | 0.0019162 | 0.0030497 | 200
10.8392 | 125.6401 | 1199.7746 | 199.9624 | 0.0018782 | 0.0029893 | 200
10.8645 | 125.6406 | 1199.7791 | 199.9632 | 0.0018411 | 0.0029301 | 200
10.8897 | 125.641 | 1199.7834 | 199.9639 | 0.0018046 | 0.0028721 | 200
10.915 | 125.6415 | 1199.7877 | 199.9646 | 0.0017689 | 0.0028152 | 200
10.9403 | 125.6419 | 1199.7919 | 199.9653 | 0.0017338 | 0.0027595 | 200
10.9655 | 125.6423 | 1199.7961 | 199.966 | 0.0016995 | 0.0027049 | 200
10.9908 | 125.6428 | 1199.8001 | 199.9667 | 0.0016659 | 0.0026513 | 200
11.0161 | 125.6432 | 1199.8041 | 199.9673 | 0.0016329 | 0.0025988 | 200
11.0413 | 125.6436 | 1199.8079 | 199.968 | 0.0016005 | 0.0025473 | 200
11.0666 | 125.644 | 1199.8117 | 199.9686 | 0.0015688 | 0.0024969 | 200
11.0919 | 125.6444 | 1199.8155 | 199.9692 | 0.0015378 | 0.0024475 | 200
11.1171 | 125.6448 | 1199.8191 | 199.9699 | 0.0015073 | 0.002399 | 200
11.1424 | 125.6451 | 1199.8227 | 199.9705 | 0.0014775 | 0.0023515 | 200
11.1677 | 125.6455 | 1199.8262 | 199.971 | 0.0014482 | 0.0023049 | 200
11.1929 | 125.6459 | 1199.8297 | 199.9716 | 0.0014196 | 0.0022593 | 200
11.2182 | 125.6462 | 1199.833 | 199.9722 | 0.0013914 | 0.0022145 | 200
11.2435 | 125.6466 | 1199.8363 | 199.9727 | 0.0013639 | 0.0021707 | 200
11.2687 | 125.6469 | 1199.8396 | 199.9733 | 0.0013369 | 0.0021277 | 200
11.294 | 125.6472 | 1199.8428 | 199.9738 | 0.0013104 | 0.0020856 | 200
11.3193 | 125.6476 | 1199.8459 | 199.9743 | 0.0012845 | 0.0020443 | 200
11.3445 | 125.6479 | 1199.8489 | 199.9748 | 0.001259 | 0.0020038 | 200
11.3698 | 125.6482 | 1199.8519 | 199.9753 | 0.0012341 | 0.0019641 | 200
11.3951 | 125.6485 | 1199.8548 | 199.9758 | 0.0012097 | 0.0019252 | 200
11.4203 | 125.6488 | 1199.8577 | 199.9763 | 0.0011857 | 0.0018871 | 200
11.4456 | 125.6491 | 1199.8605 | 199.9768 | 0.0011622 | 0.0018497 | 200
11.4708 | 125.6494 | 1199.8633 | 199.9772 | 0.0011392 | 0.0018131 | 200
11.4961 | 125.6497 | 1199.866 | 199.9777 | 0.0011167 | 0.0017772 | 200
11.5214 | 125.65 | 1199.8687 | 199.9781 | 0.0010945 | 0.001742 | 200
11.5466 | 125.6502 | 1199.8713 | 199.9785 | 0.0010729 | 0.0017075 | 200
11.5719 | 125.6505 | 1199.8738 | 199.979 | 0.0010516 | 0.0016737 | 200
11.5972 | 125.6508 | 1199.8763 | 199.9794 | 0.0010308 | 0.0016406 | 200
11.6224 | 125.651 | 1199.8788 | 199.9798 | 0.0010104 | 0.0016081 | 200
11.6477 | 125.6513 | 1199.8812 | 199.9802 | 0.00099039 | 0.0015762 | 200
11.673 | 125.6515 | 1199.8835 | 199.9806 | 0.00097078 | 0.001545 | 200
11.6982 | 125.6517 | 1199.8858 | 199.981 | 0.00095155 | 0.0015144 | 200
11.7235 | 125.652 | 1199.8881 | 199.9813 | 0.00093271 | 0.0014845 | 200
11.7488 | 125.6522 | 1199.8903 | 199.9817 | 0.00091424 | 0.0014551 | 200
11.774 | 125.6524 | 1199.8925 | 199.9821 | 0.00089614 | 0.0014262 | 200
11.7993 | 125.6527 | 1199.8946 | 199.9824 | 0.00087839 | 0.001398 | 200
11.8246 | 125.6529 | 1199.8967 | 199.9828 | 0.000861 | 0.0013703 | 200
11.8498 | 125.6531 | 1199.8987 | 199.9831 | 0.00084395 | 0.0013432 | 200
11.8751 | 125.6533 | 1199.9007 | 199.9835 | 0.00082724 | 0.0013166 | 200
11.9004 | 125.6535 | 1199.9027 | 199.9838 | 0.00081086 | 0.0012905 | 200
11.9256 | 125.6537 | 1199.9046 | 199.9841 | 0.0007948 | 0.001265 | 200
11.9509 | 125.6539 | 1199.9065 | 199.9844 | 0.00077907 | 0.0012399 | 200
11.9762 | 125.6541 | 1199.9084 | 199.9847 | 0.00076364 | 0.0012154 | 200
12.0014 | 125.6543 | 1199.9102 | 199.985 | 0.00074852 | 0.0011913 | 200
12.0267 | 125.6545 | 1199.912 | 199.9853 | 0.0007337 | 0.0011677 | 200
12.052 | 125.6547 | 1199.9137 | 199.9856 | 0.00071917 | 0.0011446 | 200
12.0772 | 125.6548 | 1199.9154 | 199.9859 | 0.00070493 | 0.0011219 | 200
12.1025 | 125.655 | 1199.9171 | 199.9862 | 0.00069097 | 0.0010997 | 200
12.1278 | 125.6552 | 1199.9187 | 199.9865 | 0.00067729 | 0.0010779 | 200
12.153 | 125.6554 | 1199.9203 | 199.9867 | 0.00066388 | 0.0010566 | 200
12.1783 | 125.6555 | 1199.9219 | 199.987 | 0.00065073 | 0.0010357 | 200
12.2036 | 125.6557 | 1199.9235 | 199.9872 | 0.00063785 | 0.0010152 | 200
12.2288 | 125.6558 | 1199.925 | 199.9875 | 0.00062522 | 0.00099506 | 200
12.2541 | 125.656 | 1199.9265 | 199.9877 | 0.00061283 | 0.00097536 | 200
12.2794 | 125.6562 | 1199.9279 | 199.988 | 0.0006007 | 0.00095604 | 200
12.3046 | 125.6563 | 1199.9293 | 199.9882 | 0.00058881 | 0.00093711 | 200
12.3299 | 125.6565 | 1199.9307 | 199.9885 | 0.00057715 | 0.00091856 | 200
12.3552 | 125.6566 | 1199.9321 | 199.9887 | 0.00056572 | 0.00090037 | 200
12.3804 | 125.6567 | 1199.9335 | 199.9889 | 0.00055452 | 0.00088254 | 200
12.4057 | 125.6569 | 1199.9348 | 199.9891 | 0.00054354 | 0.00086506 | 200
12.431 | 125.657 | 1199.9361 | 199.9893 | 0.00053277 | 0.00084793 | 200
12.4562 | 125.6571 | 1199.9373 | 199.9896 | 0.00052222 | 0.00083114 | 200
12.4815 | 125.6573 | 1199.9386 | 199.9898 | 0.00051188 | 0.00081469 | 200
12.5068 | 125.6574 | 1199.9398 | 199.99 | 0.00050175 | 0.00079855 | 200
12.532 | 125.6575 | 1199.941 | 199.9902 | 0.00049181 | 0.00078274 | 200
12.5573 | 125.6576 | 1199.9422 | 199.9904 | 0.00048207 | 0.00076724 | 200
12.5826 | 125.6578 | 1199.9433 | 199.9905 | 0.00047253 | 0.00075205 | 200
12.6078 | 125.6579 | 1199.9444 | 199.9907 | 0.00046317 | 0.00073716 | 200
12.6331 | 125.658 | 1199.9455 | 199.9909 | 0.000454 | 0.00072256 | 200