## Data
Hacheur série en conduction ininterrompue
Charge RLE série (induit d'un moteur à courant continu)
© Fabrice Sincère ; version 1.0.6 | [6 empty] | R (induit) | 6 | ohm
http://pagesperso-orange.fr/fabrice.sincere/ | [6 empty] | L (inductance de la bobine de lissage) | 0.1 | henry
[7 empty] | r (résistance de la bobine de lissage) | 0 | ohm
[7 empty] | R totale (induit + bobine de lissage) | 6 | ohm
[7 empty] | constante de temps L / (R+ r) | 0.016667 | s
[7 empty] | E (fem) | 132 | V
[7 empty] | <uM> (tension d'induit moyenne) | 150 | V
[7 empty] | k | 0.15 | V/(tr/min)
[7 empty] | k' | 1.4324 | V/(rad/s)
[7 empty] | n | 880 | tr/min
[7 empty] | W | 92.1534 | rad/s
[7 empty] | couple électromagnétique Tem | 4.2972 | Nm
[7 empty] | i max | 3.1498 | A
[7 empty] | i min | 2.8499 | A
[6 empty] | ondulation | i max - i min | 0.29999 | A
[7 empty] | i moyen <i> | 3 | A | 3
[7 empty] | ondulation / i moyen | 9.9998 | %
[7 empty] | Ieff | 3.0012 | A
[7 empty] | Iac eff | 0.086602 | A
[7 empty] | Iac eff / i moyen | 2.8867 | %
/
| conduction ininterrompue | [5 empty] | Puissance fournie par la source U0 | 450.0075 | W | 450.045
| / | [5 empty] | pertes Joule dans la bobine | 0 | W
[7 empty] | pertes Joule dans R | 54.045 | W
| f (fréquence de hachage) | 2000 | Hz |  |  |  | puissance électromagnétique | 396 | W
| T (période de hachage) | 0.0005 | s
| U0 | 250 | V | (positif) |  |  | <i> | 3 | A | 3
| rapport cyclique = | 0.6 | 0 à 1 |  |  |  | <iK> | 1.8 | A
| rapport cyclique | 60 | % |  |  |  | <iD> | 1.2 | A
[7 empty] | Ieff | 3.0012 | A
[7 empty] | IKeff | 2.3248 | A
[7 empty] | IDeff | 1.8981 | A
[7 empty] | <u> | 150 | V | 150
[7 empty] | <uK> | 100 | V | 100
[7 empty] | <uD> | -150 | V | -150
[7 empty] | Ueff | 193.6492 | V | 193.6492
[7 empty] | UKeff | 158.1139 | V | 158.1139
[7 empty] | UDeff | 193.6492 | V | 193.6492
t / TH | t(s) | u(t) | uK(t) | uD(t) | i(t) | Ri(t) | iK(t) | iD(t) | uM(t)
0 | 0 | 250 | 0 | -250 | 2.8499 | 17.0991 | 2.8499 | 0 | 149.0991
0.001 | 5e-07 | 250 | 0 | -250 | 2.8504 | 17.1021 | 2.8504 | 0 | 149.1021
0.002 | 1e-06 | 250 | 0 | -250 | 2.8509 | 17.1052 | 2.8509 | 0 | 149.1052
0.003 | 1.5e-06 | 250 | 0 | -250 | 2.8514 | 17.1082 | 2.8514 | 0 | 149.1082
0.004 | 2e-06 | 250 | 0 | -250 | 2.8519 | 17.1112 | 2.8519 | 0 | 149.1112
0.005 | 2.5e-06 | 250 | 0 | -250 | 2.8524 | 17.1143 | 2.8524 | 0 | 149.1143
0.006 | 3e-06 | 250 | 0 | -250 | 2.8529 | 17.1173 | 2.8529 | 0 | 149.1173
0.007 | 3.5e-06 | 250 | 0 | -250 | 2.8534 | 17.1203 | 2.8534 | 0 | 149.1203
0.008 | 4e-06 | 250 | 0 | -250 | 2.8539 | 17.1233 | 2.8539 | 0 | 149.1233
0.009 | 4.5e-06 | 250 | 0 | -250 | 2.8544 | 17.1264 | 2.8544 | 0 | 149.1264
0.01 | 5e-06 | 250 | 0 | -250 | 2.8549 | 17.1294 | 2.8549 | 0 | 149.1294
0.011 | 5.5e-06 | 250 | 0 | -250 | 2.8554 | 17.1324 | 2.8554 | 0 | 149.1324
0.012 | 6e-06 | 250 | 0 | -250 | 2.8559 | 17.1354 | 2.8559 | 0 | 149.1354
0.013 | 6.5e-06 | 250 | 0 | -250 | 2.8564 | 17.1385 | 2.8564 | 0 | 149.1385
0.014 | 7e-06 | 250 | 0 | -250 | 2.8569 | 17.1415 | 2.8569 | 0 | 149.1415
0.015 | 7.5e-06 | 250 | 0 | -250 | 2.8574 | 17.1445 | 2.8574 | 0 | 149.1445
0.016 | 8e-06 | 250 | 0 | -250 | 2.8579 | 17.1475 | 2.8579 | 0 | 149.1475
0.017 | 8.5e-06 | 250 | 0 | -250 | 2.8584 | 17.1506 | 2.8584 | 0 | 149.1506
0.018 | 9e-06 | 250 | 0 | -250 | 2.8589 | 17.1536 | 2.8589 | 0 | 149.1536
0.019 | 9.5e-06 | 250 | 0 | -250 | 2.8594 | 17.1566 | 2.8594 | 0 | 149.1566
0.02 | 1e-05 | 250 | 0 | -250 | 2.8599 | 17.1596 | 2.8599 | 0 | 149.1596
0.021 | 1.05e-05 | 250 | 0 | -250 | 2.8604 | 17.1627 | 2.8604 | 0 | 149.1627
0.022 | 1.1e-05 | 250 | 0 | -250 | 2.8609 | 17.1657 | 2.8609 | 0 | 149.1657
0.023 | 1.15e-05 | 250 | 0 | -250 | 2.8615 | 17.1687 | 2.8615 | 0 | 149.1687
0.024 | 1.2e-05 | 250 | 0 | -250 | 2.862 | 17.1717 | 2.862 | 0 | 149.1717
0.025 | 1.25e-05 | 250 | 0 | -250 | 2.8625 | 17.1748 | 2.8625 | 0 | 149.1748
0.026 | 1.3e-05 | 250 | 0 | -250 | 2.863 | 17.1778 | 2.863 | 0 | 149.1778
0.027 | 1.35e-05 | 250 | 0 | -250 | 2.8635 | 17.1808 | 2.8635 | 0 | 149.1808
0.028 | 1.4e-05 | 250 | 0 | -250 | 2.864 | 17.1838 | 2.864 | 0 | 149.1838
0.029 | 1.45e-05 | 250 | 0 | -250 | 2.8645 | 17.1869 | 2.8645 | 0 | 149.1869
0.03 | 1.5e-05 | 250 | 0 | -250 | 2.865 | 17.1899 | 2.865 | 0 | 149.1899
0.031 | 1.55e-05 | 250 | 0 | -250 | 2.8655 | 17.1929 | 2.8655 | 0 | 149.1929
0.032 | 1.6e-05 | 250 | 0 | -250 | 2.866 | 17.1959 | 2.866 | 0 | 149.1959
0.033 | 1.65e-05 | 250 | 0 | -250 | 2.8665 | 17.199 | 2.8665 | 0 | 149.199
0.034 | 1.7e-05 | 250 | 0 | -250 | 2.867 | 17.202 | 2.867 | 0 | 149.202
0.035 | 1.75e-05 | 250 | 0 | -250 | 2.8675 | 17.205 | 2.8675 | 0 | 149.205
0.036 | 1.8e-05 | 250 | 0 | -250 | 2.868 | 17.208 | 2.868 | 0 | 149.208
0.037 | 1.85e-05 | 250 | 0 | -250 | 2.8685 | 17.2111 | 2.8685 | 0 | 149.2111
0.038 | 1.9e-05 | 250 | 0 | -250 | 2.869 | 17.2141 | 2.869 | 0 | 149.2141
0.039 | 1.95e-05 | 250 | 0 | -250 | 2.8695 | 17.2171 | 2.8695 | 0 | 149.2171
0.04 | 2e-05 | 250 | 0 | -250 | 2.87 | 17.2201 | 2.87 | 0 | 149.2201
0.041 | 2.05e-05 | 250 | 0 | -250 | 2.8705 | 17.2231 | 2.8705 | 0 | 149.2231
0.042 | 2.1e-05 | 250 | 0 | -250 | 2.871 | 17.2262 | 2.871 | 0 | 149.2262
0.043 | 2.15e-05 | 250 | 0 | -250 | 2.8715 | 17.2292 | 2.8715 | 0 | 149.2292
0.044 | 2.2e-05 | 250 | 0 | -250 | 2.872 | 17.2322 | 2.872 | 0 | 149.2322
0.045 | 2.25e-05 | 250 | 0 | -250 | 2.8725 | 17.2352 | 2.8725 | 0 | 149.2352
0.046 | 2.3e-05 | 250 | 0 | -250 | 2.873 | 17.2383 | 2.873 | 0 | 149.2383
0.047 | 2.35e-05 | 250 | 0 | -250 | 2.8735 | 17.2413 | 2.8735 | 0 | 149.2413
0.048 | 2.4e-05 | 250 | 0 | -250 | 2.8741 | 17.2443 | 2.8741 | 0 | 149.2443
0.049 | 2.45e-05 | 250 | 0 | -250 | 2.8746 | 17.2473 | 2.8746 | 0 | 149.2473
0.05 | 2.5e-05 | 250 | 0 | -250 | 2.8751 | 17.2504 | 2.8751 | 0 | 149.2504
0.051 | 2.55e-05 | 250 | 0 | -250 | 2.8756 | 17.2534 | 2.8756 | 0 | 149.2534
0.052 | 2.6e-05 | 250 | 0 | -250 | 2.8761 | 17.2564 | 2.8761 | 0 | 149.2564
0.053 | 2.65e-05 | 250 | 0 | -250 | 2.8766 | 17.2594 | 2.8766 | 0 | 149.2594
0.054 | 2.7e-05 | 250 | 0 | -250 | 2.8771 | 17.2624 | 2.8771 | 0 | 149.2624
0.055 | 2.75e-05 | 250 | 0 | -250 | 2.8776 | 17.2655 | 2.8776 | 0 | 149.2655
0.056 | 2.8e-05 | 250 | 0 | -250 | 2.8781 | 17.2685 | 2.8781 | 0 | 149.2685
0.057 | 2.85e-05 | 250 | 0 | -250 | 2.8786 | 17.2715 | 2.8786 | 0 | 149.2715
0.058 | 2.9e-05 | 250 | 0 | -250 | 2.8791 | 17.2745 | 2.8791 | 0 | 149.2745
0.059 | 2.95e-05 | 250 | 0 | -250 | 2.8796 | 17.2776 | 2.8796 | 0 | 149.2776
0.06 | 3e-05 | 250 | 0 | -250 | 2.8801 | 17.2806 | 2.8801 | 0 | 149.2806
0.061 | 3.05e-05 | 250 | 0 | -250 | 2.8806 | 17.2836 | 2.8806 | 0 | 149.2836
0.062 | 3.1e-05 | 250 | 0 | -250 | 2.8811 | 17.2866 | 2.8811 | 0 | 149.2866
0.063 | 3.15e-05 | 250 | 0 | -250 | 2.8816 | 17.2896 | 2.8816 | 0 | 149.2896
0.064 | 3.2e-05 | 250 | 0 | -250 | 2.8821 | 17.2927 | 2.8821 | 0 | 149.2927
0.065 | 3.25e-05 | 250 | 0 | -250 | 2.8826 | 17.2957 | 2.8826 | 0 | 149.2957
0.066 | 3.3e-05 | 250 | 0 | -250 | 2.8831 | 17.2987 | 2.8831 | 0 | 149.2987
0.067 | 3.35e-05 | 250 | 0 | -250 | 2.8836 | 17.3017 | 2.8836 | 0 | 149.3017
0.068 | 3.4e-05 | 250 | 0 | -250 | 2.8841 | 17.3047 | 2.8841 | 0 | 149.3047
0.069 | 3.45e-05 | 250 | 0 | -250 | 2.8846 | 17.3078 | 2.8846 | 0 | 149.3078
0.07 | 3.5e-05 | 250 | 0 | -250 | 2.8851 | 17.3108 | 2.8851 | 0 | 149.3108
0.071 | 3.55e-05 | 250 | 0 | -250 | 2.8856 | 17.3138 | 2.8856 | 0 | 149.3138
0.072 | 3.6e-05 | 250 | 0 | -250 | 2.8861 | 17.3168 | 2.8861 | 0 | 149.3168
0.073 | 3.65e-05 | 250 | 0 | -250 | 2.8866 | 17.3198 | 2.8866 | 0 | 149.3198
0.074 | 3.7e-05 | 250 | 0 | -250 | 2.8871 | 17.3229 | 2.8871 | 0 | 149.3229
0.075 | 3.75e-05 | 250 | 0 | -250 | 2.8876 | 17.3259 | 2.8876 | 0 | 149.3259
0.076 | 3.8e-05 | 250 | 0 | -250 | 2.8882 | 17.3289 | 2.8882 | 0 | 149.3289
0.077 | 3.85e-05 | 250 | 0 | -250 | 2.8887 | 17.3319 | 2.8887 | 0 | 149.3319
0.078 | 3.9e-05 | 250 | 0 | -250 | 2.8892 | 17.3349 | 2.8892 | 0 | 149.3349
0.079 | 3.95e-05 | 250 | 0 | -250 | 2.8897 | 17.338 | 2.8897 | 0 | 149.338
0.08 | 4e-05 | 250 | 0 | -250 | 2.8902 | 17.341 | 2.8902 | 0 | 149.341
0.081 | 4.05e-05 | 250 | 0 | -250 | 2.8907 | 17.344 | 2.8907 | 0 | 149.344
0.082 | 4.1e-05 | 250 | 0 | -250 | 2.8912 | 17.347 | 2.8912 | 0 | 149.347
0.083 | 4.15e-05 | 250 | 0 | -250 | 2.8917 | 17.35 | 2.8917 | 0 | 149.35
0.084 | 4.2e-05 | 250 | 0 | -250 | 2.8922 | 17.3531 | 2.8922 | 0 | 149.3531
0.085 | 4.25e-05 | 250 | 0 | -250 | 2.8927 | 17.3561 | 2.8927 | 0 | 149.3561
0.086 | 4.3e-05 | 250 | 0 | -250 | 2.8932 | 17.3591 | 2.8932 | 0 | 149.3591
0.087 | 4.35e-05 | 250 | 0 | -250 | 2.8937 | 17.3621 | 2.8937 | 0 | 149.3621
0.088 | 4.4e-05 | 250 | 0 | -250 | 2.8942 | 17.3651 | 2.8942 | 0 | 149.3651
0.089 | 4.45e-05 | 250 | 0 | -250 | 2.8947 | 17.3682 | 2.8947 | 0 | 149.3682
0.09 | 4.5e-05 | 250 | 0 | -250 | 2.8952 | 17.3712 | 2.8952 | 0 | 149.3712
0.091 | 4.55e-05 | 250 | 0 | -250 | 2.8957 | 17.3742 | 2.8957 | 0 | 149.3742
0.092 | 4.6e-05 | 250 | 0 | -250 | 2.8962 | 17.3772 | 2.8962 | 0 | 149.3772
0.093 | 4.65e-05 | 250 | 0 | -250 | 2.8967 | 17.3802 | 2.8967 | 0 | 149.3802
0.094 | 4.7e-05 | 250 | 0 | -250 | 2.8972 | 17.3833 | 2.8972 | 0 | 149.3833
0.095 | 4.75e-05 | 250 | 0 | -250 | 2.8977 | 17.3863 | 2.8977 | 0 | 149.3863
0.096 | 4.8e-05 | 250 | 0 | -250 | 2.8982 | 17.3893 | 2.8982 | 0 | 149.3893
0.097 | 4.85e-05 | 250 | 0 | -250 | 2.8987 | 17.3923 | 2.8987 | 0 | 149.3923
0.098 | 4.9e-05 | 250 | 0 | -250 | 2.8992 | 17.3953 | 2.8992 | 0 | 149.3953
0.099 | 4.95e-05 | 250 | 0 | -250 | 2.8997 | 17.3983 | 2.8997 | 0 | 149.3983
0.1 | 5e-05 | 250 | 0 | -250 | 2.9002 | 17.4014 | 2.9002 | 0 | 149.4014
0.101 | 5.05e-05 | 250 | 0 | -250 | 2.9007 | 17.4044 | 2.9007 | 0 | 149.4044
0.102 | 5.1e-05 | 250 | 0 | -250 | 2.9012 | 17.4074 | 2.9012 | 0 | 149.4074
0.103 | 5.15e-05 | 250 | 0 | -250 | 2.9017 | 17.4104 | 2.9017 | 0 | 149.4104
0.104 | 5.2e-05 | 250 | 0 | -250 | 2.9022 | 17.4134 | 2.9022 | 0 | 149.4134
0.105 | 5.25e-05 | 250 | 0 | -250 | 2.9027 | 17.4165 | 2.9027 | 0 | 149.4165
0.106 | 5.3e-05 | 250 | 0 | -250 | 2.9032 | 17.4195 | 2.9032 | 0 | 149.4195
0.107 | 5.35e-05 | 250 | 0 | -250 | 2.9037 | 17.4225 | 2.9037 | 0 | 149.4225
0.108 | 5.4e-05 | 250 | 0 | -250 | 2.9043 | 17.4255 | 2.9043 | 0 | 149.4255
0.109 | 5.45e-05 | 250 | 0 | -250 | 2.9048 | 17.4285 | 2.9048 | 0 | 149.4285
0.11 | 5.5e-05 | 250 | 0 | -250 | 2.9053 | 17.4315 | 2.9053 | 0 | 149.4315
0.111 | 5.55e-05 | 250 | 0 | -250 | 2.9058 | 17.4346 | 2.9058 | 0 | 149.4346
0.112 | 5.6e-05 | 250 | 0 | -250 | 2.9063 | 17.4376 | 2.9063 | 0 | 149.4376
0.113 | 5.65e-05 | 250 | 0 | -250 | 2.9068 | 17.4406 | 2.9068 | 0 | 149.4406
0.114 | 5.7e-05 | 250 | 0 | -250 | 2.9073 | 17.4436 | 2.9073 | 0 | 149.4436
0.115 | 5.75e-05 | 250 | 0 | -250 | 2.9078 | 17.4466 | 2.9078 | 0 | 149.4466
0.116 | 5.8e-05 | 250 | 0 | -250 | 2.9083 | 17.4496 | 2.9083 | 0 | 149.4496
0.117 | 5.85e-05 | 250 | 0 | -250 | 2.9088 | 17.4527 | 2.9088 | 0 | 149.4527
0.118 | 5.9e-05 | 250 | 0 | -250 | 2.9093 | 17.4557 | 2.9093 | 0 | 149.4557
0.119 | 5.95e-05 | 250 | 0 | -250 | 2.9098 | 17.4587 | 2.9098 | 0 | 149.4587
0.12 | 6e-05 | 250 | 0 | -250 | 2.9103 | 17.4617 | 2.9103 | 0 | 149.4617
0.121 | 6.05e-05 | 250 | 0 | -250 | 2.9108 | 17.4647 | 2.9108 | 0 | 149.4647
0.122 | 6.1e-05 | 250 | 0 | -250 | 2.9113 | 17.4677 | 2.9113 | 0 | 149.4677
0.123 | 6.15e-05 | 250 | 0 | -250 | 2.9118 | 17.4708 | 2.9118 | 0 | 149.4708
0.124 | 6.2e-05 | 250 | 0 | -250 | 2.9123 | 17.4738 | 2.9123 | 0 | 149.4738
0.125 | 6.25e-05 | 250 | 0 | -250 | 2.9128 | 17.4768 | 2.9128 | 0 | 149.4768
0.126 | 6.3e-05 | 250 | 0 | -250 | 2.9133 | 17.4798 | 2.9133 | 0 | 149.4798
0.127 | 6.35e-05 | 250 | 0 | -250 | 2.9138 | 17.4828 | 2.9138 | 0 | 149.4828
0.128 | 6.4e-05 | 250 | 0 | -250 | 2.9143 | 17.4858 | 2.9143 | 0 | 149.4858
0.129 | 6.45e-05 | 250 | 0 | -250 | 2.9148 | 17.4888 | 2.9148 | 0 | 149.4888
0.13 | 6.5e-05 | 250 | 0 | -250 | 2.9153 | 17.4919 | 2.9153 | 0 | 149.4919
0.131 | 6.55e-05 | 250 | 0 | -250 | 2.9158 | 17.4949 | 2.9158 | 0 | 149.4949
0.132 | 6.6e-05 | 250 | 0 | -250 | 2.9163 | 17.4979 | 2.9163 | 0 | 149.4979
0.133 | 6.65e-05 | 250 | 0 | -250 | 2.9168 | 17.5009 | 2.9168 | 0 | 149.5009
0.134 | 6.7e-05 | 250 | 0 | -250 | 2.9173 | 17.5039 | 2.9173 | 0 | 149.5039
0.135 | 6.75e-05 | 250 | 0 | -250 | 2.9178 | 17.5069 | 2.9178 | 0 | 149.5069
0.136 | 6.8e-05 | 250 | 0 | -250 | 2.9183 | 17.51 | 2.9183 | 0 | 149.51
0.137 | 6.85e-05 | 250 | 0 | -250 | 2.9188 | 17.513 | 2.9188 | 0 | 149.513
0.138 | 6.9e-05 | 250 | 0 | -250 | 2.9193 | 17.516 | 2.9193 | 0 | 149.516
0.139 | 6.95e-05 | 250 | 0 | -250 | 2.9198 | 17.519 | 2.9198 | 0 | 149.519
0.14 | 7e-05 | 250 | 0 | -250 | 2.9203 | 17.522 | 2.9203 | 0 | 149.522
0.141 | 7.05e-05 | 250 | 0 | -250 | 2.9208 | 17.525 | 2.9208 | 0 | 149.525
0.142 | 7.1e-05 | 250 | 0 | -250 | 2.9213 | 17.528 | 2.9213 | 0 | 149.528
0.143 | 7.15e-05 | 250 | 0 | -250 | 2.9218 | 17.5311 | 2.9218 | 0 | 149.5311
0.144 | 7.2e-05 | 250 | 0 | -250 | 2.9223 | 17.5341 | 2.9223 | 0 | 149.5341
0.145 | 7.25e-05 | 250 | 0 | -250 | 2.9228 | 17.5371 | 2.9228 | 0 | 149.5371
0.146 | 7.3e-05 | 250 | 0 | -250 | 2.9233 | 17.5401 | 2.9233 | 0 | 149.5401
0.147 | 7.35e-05 | 250 | 0 | -250 | 2.9239 | 17.5431 | 2.9239 | 0 | 149.5431
0.148 | 7.4e-05 | 250 | 0 | -250 | 2.9244 | 17.5461 | 2.9244 | 0 | 149.5461
0.149 | 7.45e-05 | 250 | 0 | -250 | 2.9249 | 17.5491 | 2.9249 | 0 | 149.5491
0.15 | 7.5e-05 | 250 | 0 | -250 | 2.9254 | 17.5522 | 2.9254 | 0 | 149.5522
0.151 | 7.55e-05 | 250 | 0 | -250 | 2.9259 | 17.5552 | 2.9259 | 0 | 149.5552
0.152 | 7.6e-05 | 250 | 0 | -250 | 2.9264 | 17.5582 | 2.9264 | 0 | 149.5582
0.153 | 7.65e-05 | 250 | 0 | -250 | 2.9269 | 17.5612 | 2.9269 | 0 | 149.5612
0.154 | 7.7e-05 | 250 | 0 | -250 | 2.9274 | 17.5642 | 2.9274 | 0 | 149.5642
0.155 | 7.75e-05 | 250 | 0 | -250 | 2.9279 | 17.5672 | 2.9279 | 0 | 149.5672
0.156 | 7.8e-05 | 250 | 0 | -250 | 2.9284 | 17.5702 | 2.9284 | 0 | 149.5702
0.157 | 7.85e-05 | 250 | 0 | -250 | 2.9289 | 17.5732 | 2.9289 | 0 | 149.5732
0.158 | 7.9e-05 | 250 | 0 | -250 | 2.9294 | 17.5763 | 2.9294 | 0 | 149.5763
0.159 | 7.95e-05 | 250 | 0 | -250 | 2.9299 | 17.5793 | 2.9299 | 0 | 149.5793
0.16 | 8e-05 | 250 | 0 | -250 | 2.9304 | 17.5823 | 2.9304 | 0 | 149.5823
0.161 | 8.05e-05 | 250 | 0 | -250 | 2.9309 | 17.5853 | 2.9309 | 0 | 149.5853
0.162 | 8.1e-05 | 250 | 0 | -250 | 2.9314 | 17.5883 | 2.9314 | 0 | 149.5883
0.163 | 8.15e-05 | 250 | 0 | -250 | 2.9319 | 17.5913 | 2.9319 | 0 | 149.5913
0.164 | 8.2e-05 | 250 | 0 | -250 | 2.9324 | 17.5943 | 2.9324 | 0 | 149.5943
0.165 | 8.25e-05 | 250 | 0 | -250 | 2.9329 | 17.5973 | 2.9329 | 0 | 149.5973
0.166 | 8.3e-05 | 250 | 0 | -250 | 2.9334 | 17.6004 | 2.9334 | 0 | 149.6004
0.167 | 8.35e-05 | 250 | 0 | -250 | 2.9339 | 17.6034 | 2.9339 | 0 | 149.6034
0.168 | 8.4e-05 | 250 | 0 | -250 | 2.9344 | 17.6064 | 2.9344 | 0 | 149.6064
0.169 | 8.45e-05 | 250 | 0 | -250 | 2.9349 | 17.6094 | 2.9349 | 0 | 149.6094
0.17 | 8.5e-05 | 250 | 0 | -250 | 2.9354 | 17.6124 | 2.9354 | 0 | 149.6124
0.171 | 8.55e-05 | 250 | 0 | -250 | 2.9359 | 17.6154 | 2.9359 | 0 | 149.6154
0.172 | 8.6e-05 | 250 | 0 | -250 | 2.9364 | 17.6184 | 2.9364 | 0 | 149.6184
0.173 | 8.65e-05 | 250 | 0 | -250 | 2.9369 | 17.6214 | 2.9369 | 0 | 149.6214
0.174 | 8.7e-05 | 250 | 0 | -250 | 2.9374 | 17.6244 | 2.9374 | 0 | 149.6244
0.175 | 8.75e-05 | 250 | 0 | -250 | 2.9379 | 17.6275 | 2.9379 | 0 | 149.6275
0.176 | 8.8e-05 | 250 | 0 | -250 | 2.9384 | 17.6305 | 2.9384 | 0 | 149.6305
0.177 | 8.85e-05 | 250 | 0 | -250 | 2.9389 | 17.6335 | 2.9389 | 0 | 149.6335
0.178 | 8.9e-05 | 250 | 0 | -250 | 2.9394 | 17.6365 | 2.9394 | 0 | 149.6365
0.179 | 8.95e-05 | 250 | 0 | -250 | 2.9399 | 17.6395 | 2.9399 | 0 | 149.6395
0.18 | 9e-05 | 250 | 0 | -250 | 2.9404 | 17.6425 | 2.9404 | 0 | 149.6425
0.181 | 9.05e-05 | 250 | 0 | -250 | 2.9409 | 17.6455 | 2.9409 | 0 | 149.6455
0.182 | 9.1e-05 | 250 | 0 | -250 | 2.9414 | 17.6485 | 2.9414 | 0 | 149.6485
0.183 | 9.15e-05 | 250 | 0 | -250 | 2.9419 | 17.6515 | 2.9419 | 0 | 149.6515
0.184 | 9.2e-05 | 250 | 0 | -250 | 2.9424 | 17.6546 | 2.9424 | 0 | 149.6546
0.185 | 9.25e-05 | 250 | 0 | -250 | 2.9429 | 17.6576 | 2.9429 | 0 | 149.6576
0.186 | 9.3e-05 | 250 | 0 | -250 | 2.9434 | 17.6606 | 2.9434 | 0 | 149.6606
0.187 | 9.35e-05 | 250 | 0 | -250 | 2.9439 | 17.6636 | 2.9439 | 0 | 149.6636
0.188 | 9.4e-05 | 250 | 0 | -250 | 2.9444 | 17.6666 | 2.9444 | 0 | 149.6666
0.189 | 9.45e-05 | 250 | 0 | -250 | 2.9449 | 17.6696 | 2.9449 | 0 | 149.6696
0.19 | 9.5e-05 | 250 | 0 | -250 | 2.9454 | 17.6726 | 2.9454 | 0 | 149.6726
0.191 | 9.55e-05 | 250 | 0 | -250 | 2.9459 | 17.6756 | 2.9459 | 0 | 149.6756
0.192 | 9.6e-05 | 250 | 0 | -250 | 2.9464 | 17.6786 | 2.9464 | 0 | 149.6786
0.193 | 9.65e-05 | 250 | 0 | -250 | 2.9469 | 17.6816 | 2.9469 | 0 | 149.6816
0.194 | 9.7e-05 | 250 | 0 | -250 | 2.9474 | 17.6847 | 2.9474 | 0 | 149.6847
0.195 | 9.75e-05 | 250 | 0 | -250 | 2.9479 | 17.6877 | 2.9479 | 0 | 149.6877
0.196 | 9.8e-05 | 250 | 0 | -250 | 2.9484 | 17.6907 | 2.9484 | 0 | 149.6907
0.197 | 9.85e-05 | 250 | 0 | -250 | 2.9489 | 17.6937 | 2.9489 | 0 | 149.6937
0.198 | 9.9e-05 | 250 | 0 | -250 | 2.9494 | 17.6967 | 2.9494 | 0 | 149.6967
0.199 | 9.95e-05 | 250 | 0 | -250 | 2.9499 | 17.6997 | 2.9499 | 0 | 149.6997
0.2 | 0.0001 | 250 | 0 | -250 | 2.9505 | 17.7027 | 2.9505 | 0 | 149.7027
0.201 | 0.0001005 | 250 | 0 | -250 | 2.951 | 17.7057 | 2.951 | 0 | 149.7057
0.202 | 0.000101 | 250 | 0 | -250 | 2.9515 | 17.7087 | 2.9515 | 0 | 149.7087
0.203 | 0.0001015 | 250 | 0 | -250 | 2.952 | 17.7117 | 2.952 | 0 | 149.7117
0.204 | 0.000102 | 250 | 0 | -250 | 2.9525 | 17.7147 | 2.9525 | 0 | 149.7147
0.205 | 0.0001025 | 250 | 0 | -250 | 2.953 | 17.7178 | 2.953 | 0 | 149.7178
0.206 | 0.000103 | 250 | 0 | -250 | 2.9535 | 17.7208 | 2.9535 | 0 | 149.7208
0.207 | 0.0001035 | 250 | 0 | -250 | 2.954 | 17.7238 | 2.954 | 0 | 149.7238
0.208 | 0.000104 | 250 | 0 | -250 | 2.9545 | 17.7268 | 2.9545 | 0 | 149.7268
0.209 | 0.0001045 | 250 | 0 | -250 | 2.955 | 17.7298 | 2.955 | 0 | 149.7298
0.21 | 0.000105 | 250 | 0 | -250 | 2.9555 | 17.7328 | 2.9555 | 0 | 149.7328
0.211 | 0.0001055 | 250 | 0 | -250 | 2.956 | 17.7358 | 2.956 | 0 | 149.7358
0.212 | 0.000106 | 250 | 0 | -250 | 2.9565 | 17.7388 | 2.9565 | 0 | 149.7388
0.213 | 0.0001065 | 250 | 0 | -250 | 2.957 | 17.7418 | 2.957 | 0 | 149.7418
0.214 | 0.000107 | 250 | 0 | -250 | 2.9575 | 17.7448 | 2.9575 | 0 | 149.7448
0.215 | 0.0001075 | 250 | 0 | -250 | 2.958 | 17.7478 | 2.958 | 0 | 149.7478
0.216 | 0.000108 | 250 | 0 | -250 | 2.9585 | 17.7508 | 2.9585 | 0 | 149.7508
0.217 | 0.0001085 | 250 | 0 | -250 | 2.959 | 17.7538 | 2.959 | 0 | 149.7538
0.218 | 0.000109 | 250 | 0 | -250 | 2.9595 | 17.7569 | 2.9595 | 0 | 149.7569
0.219 | 0.0001095 | 250 | 0 | -250 | 2.96 | 17.7599 | 2.96 | 0 | 149.7599
0.22 | 0.00011 | 250 | 0 | -250 | 2.9605 | 17.7629 | 2.9605 | 0 | 149.7629
0.221 | 0.0001105 | 250 | 0 | -250 | 2.961 | 17.7659 | 2.961 | 0 | 149.7659
0.222 | 0.000111 | 250 | 0 | -250 | 2.9615 | 17.7689 | 2.9615 | 0 | 149.7689
0.223 | 0.0001115 | 250 | 0 | -250 | 2.962 | 17.7719 | 2.962 | 0 | 149.7719
0.224 | 0.000112 | 250 | 0 | -250 | 2.9625 | 17.7749 | 2.9625 | 0 | 149.7749
0.225 | 0.0001125 | 250 | 0 | -250 | 2.963 | 17.7779 | 2.963 | 0 | 149.7779
0.226 | 0.000113 | 250 | 0 | -250 | 2.9635 | 17.7809 | 2.9635 | 0 | 149.7809
0.227 | 0.0001135 | 250 | 0 | -250 | 2.964 | 17.7839 | 2.964 | 0 | 149.7839
0.228 | 0.000114 | 250 | 0 | -250 | 2.9645 | 17.7869 | 2.9645 | 0 | 149.7869
0.229 | 0.0001145 | 250 | 0 | -250 | 2.965 | 17.7899 | 2.965 | 0 | 149.7899
0.23 | 0.000115 | 250 | 0 | -250 | 2.9655 | 17.7929 | 2.9655 | 0 | 149.7929
0.231 | 0.0001155 | 250 | 0 | -250 | 2.966 | 17.7959 | 2.966 | 0 | 149.7959
0.232 | 0.000116 | 250 | 0 | -250 | 2.9665 | 17.7989 | 2.9665 | 0 | 149.7989
0.233 | 0.0001165 | 250 | 0 | -250 | 2.967 | 17.802 | 2.967 | 0 | 149.802
0.234 | 0.000117 | 250 | 0 | -250 | 2.9675 | 17.805 | 2.9675 | 0 | 149.805
0.235 | 0.0001175 | 250 | 0 | -250 | 2.968 | 17.808 | 2.968 | 0 | 149.808
0.236 | 0.000118 | 250 | 0 | -250 | 2.9685 | 17.811 | 2.9685 | 0 | 149.811
0.237 | 0.0001185 | 250 | 0 | -250 | 2.969 | 17.814 | 2.969 | 0 | 149.814
0.238 | 0.000119 | 250 | 0 | -250 | 2.9695 | 17.817 | 2.9695 | 0 | 149.817
0.239 | 0.0001195 | 250 | 0 | -250 | 2.97 | 17.82 | 2.97 | 0 | 149.82
0.24 | 0.00012 | 250 | 0 | -250 | 2.9705 | 17.823 | 2.9705 | 0 | 149.823
0.241 | 0.0001205 | 250 | 0 | -250 | 2.971 | 17.826 | 2.971 | 0 | 149.826
0.242 | 0.000121 | 250 | 0 | -250 | 2.9715 | 17.829 | 2.9715 | 0 | 149.829
0.243 | 0.0001215 | 250 | 0 | -250 | 2.972 | 17.832 | 2.972 | 0 | 149.832
0.244 | 0.000122 | 250 | 0 | -250 | 2.9725 | 17.835 | 2.9725 | 0 | 149.835
0.245 | 0.0001225 | 250 | 0 | -250 | 2.973 | 17.838 | 2.973 | 0 | 149.838
0.246 | 0.000123 | 250 | 0 | -250 | 2.9735 | 17.841 | 2.9735 | 0 | 149.841
0.247 | 0.0001235 | 250 | 0 | -250 | 2.974 | 17.844 | 2.974 | 0 | 149.844
0.248 | 0.000124 | 250 | 0 | -250 | 2.9745 | 17.847 | 2.9745 | 0 | 149.847
0.249 | 0.0001245 | 250 | 0 | -250 | 2.975 | 17.85 | 2.975 | 0 | 149.85
0.25 | 0.000125 | 250 | 0 | -250 | 2.9755 | 17.853 | 2.9755 | 0 | 149.853
0.251 | 0.0001255 | 250 | 0 | -250 | 2.976 | 17.856 | 2.976 | 0 | 149.856
0.252 | 0.000126 | 250 | 0 | -250 | 2.9765 | 17.8591 | 2.9765 | 0 | 149.8591
0.253 | 0.0001265 | 250 | 0 | -250 | 2.977 | 17.8621 | 2.977 | 0 | 149.8621
0.254 | 0.000127 | 250 | 0 | -250 | 2.9775 | 17.8651 | 2.9775 | 0 | 149.8651
0.255 | 0.0001275 | 250 | 0 | -250 | 2.978 | 17.8681 | 2.978 | 0 | 149.8681
0.256 | 0.000128 | 250 | 0 | -250 | 2.9785 | 17.8711 | 2.9785 | 0 | 149.8711
0.257 | 0.0001285 | 250 | 0 | -250 | 2.979 | 17.8741 | 2.979 | 0 | 149.8741
0.258 | 0.000129 | 250 | 0 | -250 | 2.9795 | 17.8771 | 2.9795 | 0 | 149.8771
0.259 | 0.0001295 | 250 | 0 | -250 | 2.98 | 17.8801 | 2.98 | 0 | 149.8801
0.26 | 0.00013 | 250 | 0 | -250 | 2.9805 | 17.8831 | 2.9805 | 0 | 149.8831
0.261 | 0.0001305 | 250 | 0 | -250 | 2.981 | 17.8861 | 2.981 | 0 | 149.8861
0.262 | 0.000131 | 250 | 0 | -250 | 2.9815 | 17.8891 | 2.9815 | 0 | 149.8891
0.263 | 0.0001315 | 250 | 0 | -250 | 2.982 | 17.8921 | 2.982 | 0 | 149.8921
0.264 | 0.000132 | 250 | 0 | -250 | 2.9825 | 17.8951 | 2.9825 | 0 | 149.8951
0.265 | 0.0001325 | 250 | 0 | -250 | 2.983 | 17.8981 | 2.983 | 0 | 149.8981
0.266 | 0.000133 | 250 | 0 | -250 | 2.9835 | 17.9011 | 2.9835 | 0 | 149.9011
0.267 | 0.0001335 | 250 | 0 | -250 | 2.984 | 17.9041 | 2.984 | 0 | 149.9041
0.268 | 0.000134 | 250 | 0 | -250 | 2.9845 | 17.9071 | 2.9845 | 0 | 149.9071
0.269 | 0.0001345 | 250 | 0 | -250 | 2.985 | 17.9101 | 2.985 | 0 | 149.9101
0.27 | 0.000135 | 250 | 0 | -250 | 2.9855 | 17.9131 | 2.9855 | 0 | 149.9131
0.271 | 0.0001355 | 250 | 0 | -250 | 2.986 | 17.9161 | 2.986 | 0 | 149.9161
0.272 | 0.000136 | 250 | 0 | -250 | 2.9865 | 17.9191 | 2.9865 | 0 | 149.9191
0.273 | 0.0001365 | 250 | 0 | -250 | 2.987 | 17.9221 | 2.987 | 0 | 149.9221
0.274 | 0.000137 | 250 | 0 | -250 | 2.9875 | 17.9251 | 2.9875 | 0 | 149.9251
0.275 | 0.0001375 | 250 | 0 | -250 | 2.988 | 17.9281 | 2.988 | 0 | 149.9281
0.276 | 0.000138 | 250 | 0 | -250 | 2.9885 | 17.9311 | 2.9885 | 0 | 149.9311
0.277 | 0.0001385 | 250 | 0 | -250 | 2.989 | 17.9341 | 2.989 | 0 | 149.9341
0.278 | 0.000139 | 250 | 0 | -250 | 2.9895 | 17.9371 | 2.9895 | 0 | 149.9371
0.279 | 0.0001395 | 250 | 0 | -250 | 2.99 | 17.9401 | 2.99 | 0 | 149.9401
0.28 | 0.00014 | 250 | 0 | -250 | 2.9905 | 17.9431 | 2.9905 | 0 | 149.9431
0.281 | 0.0001405 | 250 | 0 | -250 | 2.991 | 17.9461 | 2.991 | 0 | 149.9461
0.282 | 0.000141 | 250 | 0 | -250 | 2.9915 | 17.9491 | 2.9915 | 0 | 149.9491
0.283 | 0.0001415 | 250 | 0 | -250 | 2.992 | 17.9521 | 2.992 | 0 | 149.9521
0.284 | 0.000142 | 250 | 0 | -250 | 2.9925 | 17.9551 | 2.9925 | 0 | 149.9551
0.285 | 0.0001425 | 250 | 0 | -250 | 2.993 | 17.9581 | 2.993 | 0 | 149.9581
0.286 | 0.000143 | 250 | 0 | -250 | 2.9935 | 17.9611 | 2.9935 | 0 | 149.9611
0.287 | 0.0001435 | 250 | 0 | -250 | 2.994 | 17.9641 | 2.994 | 0 | 149.9641
0.288 | 0.000144 | 250 | 0 | -250 | 2.9945 | 17.9671 | 2.9945 | 0 | 149.9671
0.289 | 0.0001445 | 250 | 0 | -250 | 2.995 | 17.9701 | 2.995 | 0 | 149.9701
0.29 | 0.000145 | 250 | 0 | -250 | 2.9955 | 17.9731 | 2.9955 | 0 | 149.9731
0.291 | 0.0001455 | 250 | 0 | -250 | 2.996 | 17.9761 | 2.996 | 0 | 149.9761
0.292 | 0.000146 | 250 | 0 | -250 | 2.9965 | 17.9791 | 2.9965 | 0 | 149.9791
0.293 | 0.0001465 | 250 | 0 | -250 | 2.997 | 17.9821 | 2.997 | 0 | 149.9821
0.294 | 0.000147 | 250 | 0 | -250 | 2.9975 | 17.9851 | 2.9975 | 0 | 149.9851
0.295 | 0.0001475 | 250 | 0 | -250 | 2.998 | 17.9881 | 2.998 | 0 | 149.9881
0.296 | 0.000148 | 250 | 0 | -250 | 2.9985 | 17.9911 | 2.9985 | 0 | 149.9911
0.297 | 0.0001485 | 250 | 0 | -250 | 2.999 | 17.9941 | 2.999 | 0 | 149.9941
0.298 | 0.000149 | 250 | 0 | -250 | 2.9995 | 17.9971 | 2.9995 | 0 | 149.9971
0.299 | 0.0001495 | 250 | 0 | -250 | 3 | 18.0001 | 3 | 0 | 150.0001
0.3 | 0.00015 | 250 | 0 | -250 | 3.0005 | 18.0031 | 3.0005 | 0 | 150.0031
0.301 | 0.0001505 | 250 | 0 | -250 | 3.001 | 18.0061 | 3.001 | 0 | 150.0061
0.302 | 0.000151 | 250 | 0 | -250 | 3.0015 | 18.0091 | 3.0015 | 0 | 150.0091
0.303 | 0.0001515 | 250 | 0 | -250 | 3.002 | 18.0121 | 3.002 | 0 | 150.0121
0.304 | 0.000152 | 250 | 0 | -250 | 3.0025 | 18.0151 | 3.0025 | 0 | 150.0151
0.305 | 0.0001525 | 250 | 0 | -250 | 3.003 | 18.0181 | 3.003 | 0 | 150.0181
0.306 | 0.000153 | 250 | 0 | -250 | 3.0035 | 18.0211 | 3.0035 | 0 | 150.0211
0.307 | 0.0001535 | 250 | 0 | -250 | 3.004 | 18.0241 | 3.004 | 0 | 150.0241
0.308 | 0.000154 | 250 | 0 | -250 | 3.0045 | 18.0271 | 3.0045 | 0 | 150.0271
0.309 | 0.0001545 | 250 | 0 | -250 | 3.005 | 18.0301 | 3.005 | 0 | 150.0301
0.31 | 0.000155 | 250 | 0 | -250 | 3.0055 | 18.0331 | 3.0055 | 0 | 150.0331
0.311 | 0.0001555 | 250 | 0 | -250 | 3.006 | 18.0361 | 3.006 | 0 | 150.0361
0.312 | 0.000156 | 250 | 0 | -250 | 3.0065 | 18.0391 | 3.0065 | 0 | 150.0391
0.313 | 0.0001565 | 250 | 0 | -250 | 3.007 | 18.0421 | 3.007 | 0 | 150.0421
0.314 | 0.000157 | 250 | 0 | -250 | 3.0075 | 18.0451 | 3.0075 | 0 | 150.0451
0.315 | 0.0001575 | 250 | 0 | -250 | 3.008 | 18.0481 | 3.008 | 0 | 150.0481
0.316 | 0.000158 | 250 | 0 | -250 | 3.0085 | 18.0511 | 3.0085 | 0 | 150.0511
0.317 | 0.0001585 | 250 | 0 | -250 | 3.009 | 18.0541 | 3.009 | 0 | 150.0541
0.318 | 0.000159 | 250 | 0 | -250 | 3.0095 | 18.0571 | 3.0095 | 0 | 150.0571
0.319 | 0.0001595 | 250 | 0 | -250 | 3.01 | 18.0601 | 3.01 | 0 | 150.0601
0.32 | 0.00016 | 250 | 0 | -250 | 3.0105 | 18.0631 | 3.0105 | 0 | 150.0631
0.321 | 0.0001605 | 250 | 0 | -250 | 3.011 | 18.0661 | 3.011 | 0 | 150.0661
0.322 | 0.000161 | 250 | 0 | -250 | 3.0115 | 18.0691 | 3.0115 | 0 | 150.0691
0.323 | 0.0001615 | 250 | 0 | -250 | 3.012 | 18.0721 | 3.012 | 0 | 150.0721
0.324 | 0.000162 | 250 | 0 | -250 | 3.0125 | 18.0751 | 3.0125 | 0 | 150.0751
0.325 | 0.0001625 | 250 | 0 | -250 | 3.013 | 18.0781 | 3.013 | 0 | 150.0781
0.326 | 0.000163 | 250 | 0 | -250 | 3.0135 | 18.0811 | 3.0135 | 0 | 150.0811
0.327 | 0.0001635 | 250 | 0 | -250 | 3.014 | 18.0841 | 3.014 | 0 | 150.0841
0.328 | 0.000164 | 250 | 0 | -250 | 3.0145 | 18.0871 | 3.0145 | 0 | 150.0871
0.329 | 0.0001645 | 250 | 0 | -250 | 3.015 | 18.0901 | 3.015 | 0 | 150.0901
0.33 | 0.000165 | 250 | 0 | -250 | 3.0155 | 18.0931 | 3.0155 | 0 | 150.0931
0.331 | 0.0001655 | 250 | 0 | -250 | 3.016 | 18.0961 | 3.016 | 0 | 150.0961
0.332 | 0.000166 | 250 | 0 | -250 | 3.0165 | 18.0991 | 3.0165 | 0 | 150.0991
0.333 | 0.0001665 | 250 | 0 | -250 | 3.017 | 18.1021 | 3.017 | 0 | 150.1021
0.334 | 0.000167 | 250 | 0 | -250 | 3.0175 | 18.1051 | 3.0175 | 0 | 150.1051
0.335 | 0.0001675 | 250 | 0 | -250 | 3.018 | 18.1081 | 3.018 | 0 | 150.1081
0.336 | 0.000168 | 250 | 0 | -250 | 3.0185 | 18.1111 | 3.0185 | 0 | 150.1111
0.337 | 0.0001685 | 250 | 0 | -250 | 3.019 | 18.1141 | 3.019 | 0 | 150.1141
0.338 | 0.000169 | 250 | 0 | -250 | 3.0195 | 18.1171 | 3.0195 | 0 | 150.1171
0.339 | 0.0001695 | 250 | 0 | -250 | 3.02 | 18.1201 | 3.02 | 0 | 150.1201
0.34 | 0.00017 | 250 | 0 | -250 | 3.0205 | 18.1231 | 3.0205 | 0 | 150.1231
0.341 | 0.0001705 | 250 | 0 | -250 | 3.021 | 18.1261 | 3.021 | 0 | 150.1261
0.342 | 0.000171 | 250 | 0 | -250 | 3.0215 | 18.1291 | 3.0215 | 0 | 150.1291
0.343 | 0.0001715 | 250 | 0 | -250 | 3.022 | 18.1321 | 3.022 | 0 | 150.1321
0.344 | 0.000172 | 250 | 0 | -250 | 3.0225 | 18.1351 | 3.0225 | 0 | 150.1351
0.345 | 0.0001725 | 250 | 0 | -250 | 3.023 | 18.1381 | 3.023 | 0 | 150.1381
0.346 | 0.000173 | 250 | 0 | -250 | 3.0235 | 18.1411 | 3.0235 | 0 | 150.1411
0.347 | 0.0001735 | 250 | 0 | -250 | 3.024 | 18.144 | 3.024 | 0 | 150.144
0.348 | 0.000174 | 250 | 0 | -250 | 3.0245 | 18.147 | 3.0245 | 0 | 150.147
0.349 | 0.0001745 | 250 | 0 | -250 | 3.025 | 18.15 | 3.025 | 0 | 150.15
0.35 | 0.000175 | 250 | 0 | -250 | 3.0255 | 18.153 | 3.0255 | 0 | 150.153
0.351 | 0.0001755 | 250 | 0 | -250 | 3.026 | 18.156 | 3.026 | 0 | 150.156
0.352 | 0.000176 | 250 | 0 | -250 | 3.0265 | 18.159 | 3.0265 | 0 | 150.159
0.353 | 0.0001765 | 250 | 0 | -250 | 3.027 | 18.162 | 3.027 | 0 | 150.162
0.354 | 0.000177 | 250 | 0 | -250 | 3.0275 | 18.165 | 3.0275 | 0 | 150.165
0.355 | 0.0001775 | 250 | 0 | -250 | 3.028 | 18.168 | 3.028 | 0 | 150.168
0.356 | 0.000178 | 250 | 0 | -250 | 3.0285 | 18.171 | 3.0285 | 0 | 150.171
0.357 | 0.0001785 | 250 | 0 | -250 | 3.029 | 18.174 | 3.029 | 0 | 150.174
0.358 | 0.000179 | 250 | 0 | -250 | 3.0295 | 18.177 | 3.0295 | 0 | 150.177
0.359 | 0.0001795 | 250 | 0 | -250 | 3.03 | 18.18 | 3.03 | 0 | 150.18
0.36 | 0.00018 | 250 | 0 | -250 | 3.0305 | 18.183 | 3.0305 | 0 | 150.183
0.361 | 0.0001805 | 250 | 0 | -250 | 3.031 | 18.186 | 3.031 | 0 | 150.186
0.362 | 0.000181 | 250 | 0 | -250 | 3.0315 | 18.189 | 3.0315 | 0 | 150.189
0.363 | 0.0001815 | 250 | 0 | -250 | 3.032 | 18.192 | 3.032 | 0 | 150.192
0.364 | 0.000182 | 250 | 0 | -250 | 3.0325 | 18.195 | 3.0325 | 0 | 150.195
0.365 | 0.0001825 | 250 | 0 | -250 | 3.033 | 18.198 | 3.033 | 0 | 150.198
0.366 | 0.000183 | 250 | 0 | -250 | 3.0335 | 18.2009 | 3.0335 | 0 | 150.2009
0.367 | 0.0001835 | 250 | 0 | -250 | 3.034 | 18.2039 | 3.034 | 0 | 150.2039
0.368 | 0.000184 | 250 | 0 | -250 | 3.0345 | 18.2069 | 3.0345 | 0 | 150.2069
0.369 | 0.0001845 | 250 | 0 | -250 | 3.035 | 18.2099 | 3.035 | 0 | 150.2099
0.37 | 0.000185 | 250 | 0 | -250 | 3.0355 | 18.2129 | 3.0355 | 0 | 150.2129
0.371 | 0.0001855 | 250 | 0 | -250 | 3.036 | 18.2159 | 3.036 | 0 | 150.2159
0.372 | 0.000186 | 250 | 0 | -250 | 3.0365 | 18.2189 | 3.0365 | 0 | 150.2189
0.373 | 0.0001865 | 250 | 0 | -250 | 3.037 | 18.2219 | 3.037 | 0 | 150.2219
0.374 | 0.000187 | 250 | 0 | -250 | 3.0375 | 18.2249 | 3.0375 | 0 | 150.2249
0.375 | 0.0001875 | 250 | 0 | -250 | 3.038 | 18.2279 | 3.038 | 0 | 150.2279
0.376 | 0.000188 | 250 | 0 | -250 | 3.0385 | 18.2309 | 3.0385 | 0 | 150.2309
0.377 | 0.0001885 | 250 | 0 | -250 | 3.039 | 18.2339 | 3.039 | 0 | 150.2339
0.378 | 0.000189 | 250 | 0 | -250 | 3.0395 | 18.2369 | 3.0395 | 0 | 150.2369
0.379 | 0.0001895 | 250 | 0 | -250 | 3.04 | 18.2399 | 3.04 | 0 | 150.2399
0.38 | 0.00019 | 250 | 0 | -250 | 3.0405 | 18.2429 | 3.0405 | 0 | 150.2429
0.381 | 0.0001905 | 250 | 0 | -250 | 3.041 | 18.2458 | 3.041 | 0 | 150.2458
0.382 | 0.000191 | 250 | 0 | -250 | 3.0415 | 18.2488 | 3.0415 | 0 | 150.2488
0.383 | 0.0001915 | 250 | 0 | -250 | 3.042 | 18.2518 | 3.042 | 0 | 150.2518
0.384 | 0.000192 | 250 | 0 | -250 | 3.0425 | 18.2548 | 3.0425 | 0 | 150.2548
0.385 | 0.0001925 | 250 | 0 | -250 | 3.043 | 18.2578 | 3.043 | 0 | 150.2578
0.386 | 0.000193 | 250 | 0 | -250 | 3.0435 | 18.2608 | 3.0435 | 0 | 150.2608
0.387 | 0.0001935 | 250 | 0 | -250 | 3.044 | 18.2638 | 3.044 | 0 | 150.2638
0.388 | 0.000194 | 250 | 0 | -250 | 3.0445 | 18.2668 | 3.0445 | 0 | 150.2668
0.389 | 0.0001945 | 250 | 0 | -250 | 3.045 | 18.2698 | 3.045 | 0 | 150.2698
0.39 | 0.000195 | 250 | 0 | -250 | 3.0455 | 18.2728 | 3.0455 | 0 | 150.2728
0.391 | 0.0001955 | 250 | 0 | -250 | 3.046 | 18.2758 | 3.046 | 0 | 150.2758
0.392 | 0.000196 | 250 | 0 | -250 | 3.0465 | 18.2788 | 3.0465 | 0 | 150.2788
0.393 | 0.0001965 | 250 | 0 | -250 | 3.047 | 18.2818 | 3.047 | 0 | 150.2818
0.394 | 0.000197 | 250 | 0 | -250 | 3.0475 | 18.2847 | 3.0475 | 0 | 150.2847
0.395 | 0.0001975 | 250 | 0 | -250 | 3.048 | 18.2877 | 3.048 | 0 | 150.2877
0.396 | 0.000198 | 250 | 0 | -250 | 3.0485 | 18.2907 | 3.0485 | 0 | 150.2907
0.397 | 0.0001985 | 250 | 0 | -250 | 3.049 | 18.2937 | 3.049 | 0 | 150.2937
0.398 | 0.000199 | 250 | 0 | -250 | 3.0495 | 18.2967 | 3.0495 | 0 | 150.2967
0.399 | 0.0001995 | 250 | 0 | -250 | 3.0499 | 18.2997 | 3.0499 | 0 | 150.2997
0.4 | 0.0002 | 250 | 0 | -250 | 3.0504 | 18.3027 | 3.0504 | 0 | 150.3027
0.401 | 0.0002005 | 250 | 0 | -250 | 3.0509 | 18.3057 | 3.0509 | 0 | 150.3057
0.402 | 0.000201 | 250 | 0 | -250 | 3.0514 | 18.3087 | 3.0514 | 0 | 150.3087
0.403 | 0.0002015 | 250 | 0 | -250 | 3.0519 | 18.3117 | 3.0519 | 0 | 150.3117
0.404 | 0.000202 | 250 | 0 | -250 | 3.0524 | 18.3147 | 3.0524 | 0 | 150.3147
0.405 | 0.0002025 | 250 | 0 | -250 | 3.0529 | 18.3176 | 3.0529 | 0 | 150.3176
0.406 | 0.000203 | 250 | 0 | -250 | 3.0534 | 18.3206 | 3.0534 | 0 | 150.3206
0.407 | 0.0002035 | 250 | 0 | -250 | 3.0539 | 18.3236 | 3.0539 | 0 | 150.3236
0.408 | 0.000204 | 250 | 0 | -250 | 3.0544 | 18.3266 | 3.0544 | 0 | 150.3266
0.409 | 0.0002045 | 250 | 0 | -250 | 3.0549 | 18.3296 | 3.0549 | 0 | 150.3296
0.41 | 0.000205 | 250 | 0 | -250 | 3.0554 | 18.3326 | 3.0554 | 0 | 150.3326
0.411 | 0.0002055 | 250 | 0 | -250 | 3.0559 | 18.3356 | 3.0559 | 0 | 150.3356
0.412 | 0.000206 | 250 | 0 | -250 | 3.0564 | 18.3386 | 3.0564 | 0 | 150.3386
0.413 | 0.0002065 | 250 | 0 | -250 | 3.0569 | 18.3416 | 3.0569 | 0 | 150.3416
0.414 | 0.000207 | 250 | 0 | -250 | 3.0574 | 18.3446 | 3.0574 | 0 | 150.3446
0.415 | 0.0002075 | 250 | 0 | -250 | 3.0579 | 18.3475 | 3.0579 | 0 | 150.3475
0.416 | 0.000208 | 250 | 0 | -250 | 3.0584 | 18.3505 | 3.0584 | 0 | 150.3505
0.417 | 0.0002085 | 250 | 0 | -250 | 3.0589 | 18.3535 | 3.0589 | 0 | 150.3535
0.418 | 0.000209 | 250 | 0 | -250 | 3.0594 | 18.3565 | 3.0594 | 0 | 150.3565
0.419 | 0.0002095 | 250 | 0 | -250 | 3.0599 | 18.3595 | 3.0599 | 0 | 150.3595
0.42 | 0.00021 | 250 | 0 | -250 | 3.0604 | 18.3625 | 3.0604 | 0 | 150.3625
0.421 | 0.0002105 | 250 | 0 | -250 | 3.0609 | 18.3655 | 3.0609 | 0 | 150.3655
0.422 | 0.000211 | 250 | 0 | -250 | 3.0614 | 18.3685 | 3.0614 | 0 | 150.3685
0.423 | 0.0002115 | 250 | 0 | -250 | 3.0619 | 18.3715 | 3.0619 | 0 | 150.3715
0.424 | 0.000212 | 250 | 0 | -250 | 3.0624 | 18.3744 | 3.0624 | 0 | 150.3744
0.425 | 0.0002125 | 250 | 0 | -250 | 3.0629 | 18.3774 | 3.0629 | 0 | 150.3774
0.426 | 0.000213 | 250 | 0 | -250 | 3.0634 | 18.3804 | 3.0634 | 0 | 150.3804
0.427 | 0.0002135 | 250 | 0 | -250 | 3.0639 | 18.3834 | 3.0639 | 0 | 150.3834
0.428 | 0.000214 | 250 | 0 | -250 | 3.0644 | 18.3864 | 3.0644 | 0 | 150.3864
0.429 | 0.0002145 | 250 | 0 | -250 | 3.0649 | 18.3894 | 3.0649 | 0 | 150.3894
0.43 | 0.000215 | 250 | 0 | -250 | 3.0654 | 18.3924 | 3.0654 | 0 | 150.3924
0.431 | 0.0002155 | 250 | 0 | -250 | 3.0659 | 18.3954 | 3.0659 | 0 | 150.3954
0.432 | 0.000216 | 250 | 0 | -250 | 3.0664 | 18.3984 | 3.0664 | 0 | 150.3984
0.433 | 0.0002165 | 250 | 0 | -250 | 3.0669 | 18.4013 | 3.0669 | 0 | 150.4013
0.434 | 0.000217 | 250 | 0 | -250 | 3.0674 | 18.4043 | 3.0674 | 0 | 150.4043
0.435 | 0.0002175 | 250 | 0 | -250 | 3.0679 | 18.4073 | 3.0679 | 0 | 150.4073
0.436 | 0.000218 | 250 | 0 | -250 | 3.0684 | 18.4103 | 3.0684 | 0 | 150.4103
0.437 | 0.0002185 | 250 | 0 | -250 | 3.0689 | 18.4133 | 3.0689 | 0 | 150.4133
0.438 | 0.000219 | 250 | 0 | -250 | 3.0694 | 18.4163 | 3.0694 | 0 | 150.4163
0.439 | 0.0002195 | 250 | 0 | -250 | 3.0699 | 18.4193 | 3.0699 | 0 | 150.4193
0.44 | 0.00022 | 250 | 0 | -250 | 3.0704 | 18.4223 | 3.0704 | 0 | 150.4223
0.441 | 0.0002205 | 250 | 0 | -250 | 3.0709 | 18.4252 | 3.0709 | 0 | 150.4252
0.442 | 0.000221 | 250 | 0 | -250 | 3.0714 | 18.4282 | 3.0714 | 0 | 150.4282
0.443 | 0.0002215 | 250 | 0 | -250 | 3.0719 | 18.4312 | 3.0719 | 0 | 150.4312
0.444 | 0.000222 | 250 | 0 | -250 | 3.0724 | 18.4342 | 3.0724 | 0 | 150.4342
0.445 | 0.0002225 | 250 | 0 | -250 | 3.0729 | 18.4372 | 3.0729 | 0 | 150.4372
0.446 | 0.000223 | 250 | 0 | -250 | 3.0734 | 18.4402 | 3.0734 | 0 | 150.4402
0.447 | 0.0002235 | 250 | 0 | -250 | 3.0739 | 18.4432 | 3.0739 | 0 | 150.4432
0.448 | 0.000224 | 250 | 0 | -250 | 3.0744 | 18.4462 | 3.0744 | 0 | 150.4462
0.449 | 0.0002245 | 250 | 0 | -250 | 3.0749 | 18.4491 | 3.0749 | 0 | 150.4491
0.45 | 0.000225 | 250 | 0 | -250 | 3.0754 | 18.4521 | 3.0754 | 0 | 150.4521
0.451 | 0.0002255 | 250 | 0 | -250 | 3.0759 | 18.4551 | 3.0759 | 0 | 150.4551
0.452 | 0.000226 | 250 | 0 | -250 | 3.0763 | 18.4581 | 3.0763 | 0 | 150.4581
0.453 | 0.0002265 | 250 | 0 | -250 | 3.0768 | 18.4611 | 3.0768 | 0 | 150.4611
0.454 | 0.000227 | 250 | 0 | -250 | 3.0773 | 18.4641 | 3.0773 | 0 | 150.4641
0.455 | 0.0002275 | 250 | 0 | -250 | 3.0778 | 18.4671 | 3.0778 | 0 | 150.4671
0.456 | 0.000228 | 250 | 0 | -250 | 3.0783 | 18.47 | 3.0783 | 0 | 150.47
0.457 | 0.0002285 | 250 | 0 | -250 | 3.0788 | 18.473 | 3.0788 | 0 | 150.473
0.458 | 0.000229 | 250 | 0 | -250 | 3.0793 | 18.476 | 3.0793 | 0 | 150.476
0.459 | 0.0002295 | 250 | 0 | -250 | 3.0798 | 18.479 | 3.0798 | 0 | 150.479
0.46 | 0.00023 | 250 | 0 | -250 | 3.0803 | 18.482 | 3.0803 | 0 | 150.482
0.461 | 0.0002305 | 250 | 0 | -250 | 3.0808 | 18.485 | 3.0808 | 0 | 150.485
0.462 | 0.000231 | 250 | 0 | -250 | 3.0813 | 18.488 | 3.0813 | 0 | 150.488
0.463 | 0.0002315 | 250 | 0 | -250 | 3.0818 | 18.4909 | 3.0818 | 0 | 150.4909
0.464 | 0.000232 | 250 | 0 | -250 | 3.0823 | 18.4939 | 3.0823 | 0 | 150.4939
0.465 | 0.0002325 | 250 | 0 | -250 | 3.0828 | 18.4969 | 3.0828 | 0 | 150.4969
0.466 | 0.000233 | 250 | 0 | -250 | 3.0833 | 18.4999 | 3.0833 | 0 | 150.4999
0.467 | 0.0002335 | 250 | 0 | -250 | 3.0838 | 18.5029 | 3.0838 | 0 | 150.5029
0.468 | 0.000234 | 250 | 0 | -250 | 3.0843 | 18.5059 | 3.0843 | 0 | 150.5059
0.469 | 0.0002345 | 250 | 0 | -250 | 3.0848 | 18.5089 | 3.0848 | 0 | 150.5089
0.47 | 0.000235 | 250 | 0 | -250 | 3.0853 | 18.5118 | 3.0853 | 0 | 150.5118
0.471 | 0.0002355 | 250 | 0 | -250 | 3.0858 | 18.5148 | 3.0858 | 0 | 150.5148
0.472 | 0.000236 | 250 | 0 | -250 | 3.0863 | 18.5178 | 3.0863 | 0 | 150.5178
0.473 | 0.0002365 | 250 | 0 | -250 | 3.0868 | 18.5208 | 3.0868 | 0 | 150.5208
0.474 | 0.000237 | 250 | 0 | -250 | 3.0873 | 18.5238 | 3.0873 | 0 | 150.5238
0.475 | 0.0002375 | 250 | 0 | -250 | 3.0878 | 18.5268 | 3.0878 | 0 | 150.5268
0.476 | 0.000238 | 250 | 0 | -250 | 3.0883 | 18.5297 | 3.0883 | 0 | 150.5297
0.477 | 0.0002385 | 250 | 0 | -250 | 3.0888 | 18.5327 | 3.0888 | 0 | 150.5327
0.478 | 0.000239 | 250 | 0 | -250 | 3.0893 | 18.5357 | 3.0893 | 0 | 150.5357
0.479 | 0.0002395 | 250 | 0 | -250 | 3.0898 | 18.5387 | 3.0898 | 0 | 150.5387
0.48 | 0.00024 | 250 | 0 | -250 | 3.0903 | 18.5417 | 3.0903 | 0 | 150.5417
0.481 | 0.0002405 | 250 | 0 | -250 | 3.0908 | 18.5447 | 3.0908 | 0 | 150.5447
0.482 | 0.000241 | 250 | 0 | -250 | 3.0913 | 18.5476 | 3.0913 | 0 | 150.5476
0.483 | 0.0002415 | 250 | 0 | -250 | 3.0918 | 18.5506 | 3.0918 | 0 | 150.5506
0.484 | 0.000242 | 250 | 0 | -250 | 3.0923 | 18.5536 | 3.0923 | 0 | 150.5536
0.485 | 0.0002425 | 250 | 0 | -250 | 3.0928 | 18.5566 | 3.0928 | 0 | 150.5566
0.486 | 0.000243 | 250 | 0 | -250 | 3.0933 | 18.5596 | 3.0933 | 0 | 150.5596
0.487 | 0.0002435 | 250 | 0 | -250 | 3.0938 | 18.5626 | 3.0938 | 0 | 150.5626
0.488 | 0.000244 | 250 | 0 | -250 | 3.0943 | 18.5655 | 3.0943 | 0 | 150.5655
0.489 | 0.0002445 | 250 | 0 | -250 | 3.0948 | 18.5685 | 3.0948 | 0 | 150.5685
0.49 | 0.000245 | 250 | 0 | -250 | 3.0953 | 18.5715 | 3.0953 | 0 | 150.5715
0.491 | 0.0002455 | 250 | 0 | -250 | 3.0957 | 18.5745 | 3.0957 | 0 | 150.5745
0.492 | 0.000246 | 250 | 0 | -250 | 3.0962 | 18.5775 | 3.0962 | 0 | 150.5775
0.493 | 0.0002465 | 250 | 0 | -250 | 3.0967 | 18.5805 | 3.0967 | 0 | 150.5805
0.494 | 0.000247 | 250 | 0 | -250 | 3.0972 | 18.5834 | 3.0972 | 0 | 150.5834
0.495 | 0.0002475 | 250 | 0 | -250 | 3.0977 | 18.5864 | 3.0977 | 0 | 150.5864
0.496 | 0.000248 | 250 | 0 | -250 | 3.0982 | 18.5894 | 3.0982 | 0 | 150.5894
0.497 | 0.0002485 | 250 | 0 | -250 | 3.0987 | 18.5924 | 3.0987 | 0 | 150.5924
0.498 | 0.000249 | 250 | 0 | -250 | 3.0992 | 18.5954 | 3.0992 | 0 | 150.5954
0.499 | 0.0002495 | 250 | 0 | -250 | 3.0997 | 18.5984 | 3.0997 | 0 | 150.5984
0.5 | 0.00025 | 250 | 0 | -250 | 3.1002 | 18.6013 | 3.1002 | 0 | 150.6013
0.501 | 0.0002505 | 250 | 0 | -250 | 3.1007 | 18.6043 | 3.1007 | 0 | 150.6043
0.502 | 0.000251 | 250 | 0 | -250 | 3.1012 | 18.6073 | 3.1012 | 0 | 150.6073
0.503 | 0.0002515 | 250 | 0 | -250 | 3.1017 | 18.6103 | 3.1017 | 0 | 150.6103
0.504 | 0.000252 | 250 | 0 | -250 | 3.1022 | 18.6133 | 3.1022 | 0 | 150.6133
0.505 | 0.0002525 | 250 | 0 | -250 | 3.1027 | 18.6162 | 3.1027 | 0 | 150.6162
0.506 | 0.000253 | 250 | 0 | -250 | 3.1032 | 18.6192 | 3.1032 | 0 | 150.6192
0.507 | 0.0002535 | 250 | 0 | -250 | 3.1037 | 18.6222 | 3.1037 | 0 | 150.6222
0.508 | 0.000254 | 250 | 0 | -250 | 3.1042 | 18.6252 | 3.1042 | 0 | 150.6252
0.509 | 0.0002545 | 250 | 0 | -250 | 3.1047 | 18.6282 | 3.1047 | 0 | 150.6282
0.51 | 0.000255 | 250 | 0 | -250 | 3.1052 | 18.6311 | 3.1052 | 0 | 150.6311
0.511 | 0.0002555 | 250 | 0 | -250 | 3.1057 | 18.6341 | 3.1057 | 0 | 150.6341
0.512 | 0.000256 | 250 | 0 | -250 | 3.1062 | 18.6371 | 3.1062 | 0 | 150.6371
0.513 | 0.0002565 | 250 | 0 | -250 | 3.1067 | 18.6401 | 3.1067 | 0 | 150.6401
0.514 | 0.000257 | 250 | 0 | -250 | 3.1072 | 18.6431 | 3.1072 | 0 | 150.6431
0.515 | 0.0002575 | 250 | 0 | -250 | 3.1077 | 18.6461 | 3.1077 | 0 | 150.6461
0.516 | 0.000258 | 250 | 0 | -250 | 3.1082 | 18.649 | 3.1082 | 0 | 150.649
0.517 | 0.0002585 | 250 | 0 | -250 | 3.1087 | 18.652 | 3.1087 | 0 | 150.652
0.518 | 0.000259 | 250 | 0 | -250 | 3.1092 | 18.655 | 3.1092 | 0 | 150.655
0.519 | 0.0002595 | 250 | 0 | -250 | 3.1097 | 18.658 | 3.1097 | 0 | 150.658
0.52 | 0.00026 | 250 | 0 | -250 | 3.1102 | 18.661 | 3.1102 | 0 | 150.661
0.521 | 0.0002605 | 250 | 0 | -250 | 3.1107 | 18.6639 | 3.1107 | 0 | 150.6639
0.522 | 0.000261 | 250 | 0 | -250 | 3.1112 | 18.6669 | 3.1112 | 0 | 150.6669
0.523 | 0.0002615 | 250 | 0 | -250 | 3.1116 | 18.6699 | 3.1116 | 0 | 150.6699
0.524 | 0.000262 | 250 | 0 | -250 | 3.1121 | 18.6729 | 3.1121 | 0 | 150.6729
0.525 | 0.0002625 | 250 | 0 | -250 | 3.1126 | 18.6759 | 3.1126 | 0 | 150.6759
0.526 | 0.000263 | 250 | 0 | -250 | 3.1131 | 18.6788 | 3.1131 | 0 | 150.6788
0.527 | 0.0002635 | 250 | 0 | -250 | 3.1136 | 18.6818 | 3.1136 | 0 | 150.6818
0.528 | 0.000264 | 250 | 0 | -250 | 3.1141 | 18.6848 | 3.1141 | 0 | 150.6848
0.529 | 0.0002645 | 250 | 0 | -250 | 3.1146 | 18.6878 | 3.1146 | 0 | 150.6878
0.53 | 0.000265 | 250 | 0 | -250 | 3.1151 | 18.6908 | 3.1151 | 0 | 150.6908
0.531 | 0.0002655 | 250 | 0 | -250 | 3.1156 | 18.6937 | 3.1156 | 0 | 150.6937
0.532 | 0.000266 | 250 | 0 | -250 | 3.1161 | 18.6967 | 3.1161 | 0 | 150.6967
0.533 | 0.0002665 | 250 | 0 | -250 | 3.1166 | 18.6997 | 3.1166 | 0 | 150.6997
0.534 | 0.000267 | 250 | 0 | -250 | 3.1171 | 18.7027 | 3.1171 | 0 | 150.7027
0.535 | 0.0002675 | 250 | 0 | -250 | 3.1176 | 18.7056 | 3.1176 | 0 | 150.7056
0.536 | 0.000268 | 250 | 0 | -250 | 3.1181 | 18.7086 | 3.1181 | 0 | 150.7086
0.537 | 0.0002685 | 250 | 0 | -250 | 3.1186 | 18.7116 | 3.1186 | 0 | 150.7116
0.538 | 0.000269 | 250 | 0 | -250 | 3.1191 | 18.7146 | 3.1191 | 0 | 150.7146
0.539 | 0.0002695 | 250 | 0 | -250 | 3.1196 | 18.7176 | 3.1196 | 0 | 150.7176
0.54 | 0.00027 | 250 | 0 | -250 | 3.1201 | 18.7205 | 3.1201 | 0 | 150.7205
0.541 | 0.0002705 | 250 | 0 | -250 | 3.1206 | 18.7235 | 3.1206 | 0 | 150.7235
0.542 | 0.000271 | 250 | 0 | -250 | 3.1211 | 18.7265 | 3.1211 | 0 | 150.7265
0.543 | 0.0002715 | 250 | 0 | -250 | 3.1216 | 18.7295 | 3.1216 | 0 | 150.7295
0.544 | 0.000272 | 250 | 0 | -250 | 3.1221 | 18.7325 | 3.1221 | 0 | 150.7325
0.545 | 0.0002725 | 250 | 0 | -250 | 3.1226 | 18.7354 | 3.1226 | 0 | 150.7354
0.546 | 0.000273 | 250 | 0 | -250 | 3.1231 | 18.7384 | 3.1231 | 0 | 150.7384
0.547 | 0.0002735 | 250 | 0 | -250 | 3.1236 | 18.7414 | 3.1236 | 0 | 150.7414
0.548 | 0.000274 | 250 | 0 | -250 | 3.1241 | 18.7444 | 3.1241 | 0 | 150.7444
0.549 | 0.0002745 | 250 | 0 | -250 | 3.1246 | 18.7473 | 3.1246 | 0 | 150.7473
0.55 | 0.000275 | 250 | 0 | -250 | 3.1251 | 18.7503 | 3.1251 | 0 | 150.7503
0.551 | 0.0002755 | 250 | 0 | -250 | 3.1255 | 18.7533 | 3.1255 | 0 | 150.7533
0.552 | 0.000276 | 250 | 0 | -250 | 3.126 | 18.7563 | 3.126 | 0 | 150.7563
0.553 | 0.0002765 | 250 | 0 | -250 | 3.1265 | 18.7593 | 3.1265 | 0 | 150.7593
0.554 | 0.000277 | 250 | 0 | -250 | 3.127 | 18.7622 | 3.127 | 0 | 150.7622
0.555 | 0.0002775 | 250 | 0 | -250 | 3.1275 | 18.7652 | 3.1275 | 0 | 150.7652
0.556 | 0.000278 | 250 | 0 | -250 | 3.128 | 18.7682 | 3.128 | 0 | 150.7682
0.557 | 0.0002785 | 250 | 0 | -250 | 3.1285 | 18.7712 | 3.1285 | 0 | 150.7712
0.558 | 0.000279 | 250 | 0 | -250 | 3.129 | 18.7741 | 3.129 | 0 | 150.7741
0.559 | 0.0002795 | 250 | 0 | -250 | 3.1295 | 18.7771 | 3.1295 | 0 | 150.7771
0.56 | 0.00028 | 250 | 0 | -250 | 3.13 | 18.7801 | 3.13 | 0 | 150.7801
0.561 | 0.0002805 | 250 | 0 | -250 | 3.1305 | 18.7831 | 3.1305 | 0 | 150.7831
0.562 | 0.000281 | 250 | 0 | -250 | 3.131 | 18.786 | 3.131 | 0 | 150.786
0.563 | 0.0002815 | 250 | 0 | -250 | 3.1315 | 18.789 | 3.1315 | 0 | 150.789
0.564 | 0.000282 | 250 | 0 | -250 | 3.132 | 18.792 | 3.132 | 0 | 150.792
0.565 | 0.0002825 | 250 | 0 | -250 | 3.1325 | 18.795 | 3.1325 | 0 | 150.795
0.566 | 0.000283 | 250 | 0 | -250 | 3.133 | 18.7979 | 3.133 | 0 | 150.7979
0.567 | 0.0002835 | 250 | 0 | -250 | 3.1335 | 18.8009 | 3.1335 | 0 | 150.8009
0.568 | 0.000284 | 250 | 0 | -250 | 3.134 | 18.8039 | 3.134 | 0 | 150.8039
0.569 | 0.0002845 | 250 | 0 | -250 | 3.1345 | 18.8069 | 3.1345 | 0 | 150.8069
0.57 | 0.000285 | 250 | 0 | -250 | 3.135 | 18.8099 | 3.135 | 0 | 150.8099
0.571 | 0.0002855 | 250 | 0 | -250 | 3.1355 | 18.8128 | 3.1355 | 0 | 150.8128
0.572 | 0.000286 | 250 | 0 | -250 | 3.136 | 18.8158 | 3.136 | 0 | 150.8158
0.573 | 0.0002865 | 250 | 0 | -250 | 3.1365 | 18.8188 | 3.1365 | 0 | 150.8188
0.574 | 0.000287 | 250 | 0 | -250 | 3.137 | 18.8218 | 3.137 | 0 | 150.8218
0.575 | 0.0002875 | 250 | 0 | -250 | 3.1375 | 18.8247 | 3.1375 | 0 | 150.8247
0.576 | 0.000288 | 250 | 0 | -250 | 3.138 | 18.8277 | 3.138 | 0 | 150.8277
0.577 | 0.0002885 | 250 | 0 | -250 | 3.1384 | 18.8307 | 3.1384 | 0 | 150.8307
0.578 | 0.000289 | 250 | 0 | -250 | 3.1389 | 18.8337 | 3.1389 | 0 | 150.8337
0.579 | 0.0002895 | 250 | 0 | -250 | 3.1394 | 18.8366 | 3.1394 | 0 | 150.8366
0.58 | 0.00029 | 250 | 0 | -250 | 3.1399 | 18.8396 | 3.1399 | 0 | 150.8396
0.581 | 0.0002905 | 250 | 0 | -250 | 3.1404 | 18.8426 | 3.1404 | 0 | 150.8426
0.582 | 0.000291 | 250 | 0 | -250 | 3.1409 | 18.8456 | 3.1409 | 0 | 150.8456
0.583 | 0.0002915 | 250 | 0 | -250 | 3.1414 | 18.8485 | 3.1414 | 0 | 150.8485
0.584 | 0.000292 | 250 | 0 | -250 | 3.1419 | 18.8515 | 3.1419 | 0 | 150.8515
0.585 | 0.0002925 | 250 | 0 | -250 | 3.1424 | 18.8545 | 3.1424 | 0 | 150.8545
0.586 | 0.000293 | 250 | 0 | -250 | 3.1429 | 18.8575 | 3.1429 | 0 | 150.8575
0.587 | 0.0002935 | 250 | 0 | -250 | 3.1434 | 18.8604 | 3.1434 | 0 | 150.8604
0.588 | 0.000294 | 250 | 0 | -250 | 3.1439 | 18.8634 | 3.1439 | 0 | 150.8634
0.589 | 0.0002945 | 250 | 0 | -250 | 3.1444 | 18.8664 | 3.1444 | 0 | 150.8664
0.59 | 0.000295 | 250 | 0 | -250 | 3.1449 | 18.8693 | 3.1449 | 0 | 150.8693
0.591 | 0.0002955 | 250 | 0 | -250 | 3.1454 | 18.8723 | 3.1454 | 0 | 150.8723
0.592 | 0.000296 | 250 | 0 | -250 | 3.1459 | 18.8753 | 3.1459 | 0 | 150.8753
0.593 | 0.0002965 | 250 | 0 | -250 | 3.1464 | 18.8783 | 3.1464 | 0 | 150.8783
0.594 | 0.000297 | 250 | 0 | -250 | 3.1469 | 18.8812 | 3.1469 | 0 | 150.8812
0.595 | 0.0002975 | 250 | 0 | -250 | 3.1474 | 18.8842 | 3.1474 | 0 | 150.8842
0.596 | 0.000298 | 250 | 0 | -250 | 3.1479 | 18.8872 | 3.1479 | 0 | 150.8872
0.597 | 0.0002985 | 250 | 0 | -250 | 3.1484 | 18.8902 | 3.1484 | 0 | 150.8902
0.598 | 0.000299 | 250 | 0 | -250 | 3.1489 | 18.8931 | 3.1489 | 0 | 150.8931
0.599 | 0.0002995 | 250 | 0 | -250 | 3.1494 | 18.8961 | 3.1494 | 0 | 150.8961
0.6 | 0.0003 | 0 | 250 | 0 | 3.1498 | 18.8991 | 0 | 3.1498 | 150.8991
0.601 | 0.0003005 | 0 | 250 | 0 | 3.1491 | 18.8946 | 0 | 3.1491 | 150.8946
0.602 | 0.000301 | 0 | 250 | 0 | 3.1483 | 18.89 | 0 | 3.1483 | 150.89
0.603 | 0.0003015 | 0 | 250 | 0 | 3.1476 | 18.8855 | 0 | 3.1476 | 150.8855
0.604 | 0.000302 | 0 | 250 | 0 | 3.1468 | 18.881 | 0 | 3.1468 | 150.881
0.605 | 0.0003025 | 0 | 250 | 0 | 3.1461 | 18.8765 | 0 | 3.1461 | 150.8765
0.606 | 0.000303 | 0 | 250 | 0 | 3.1453 | 18.8719 | 0 | 3.1453 | 150.8719
0.607 | 0.0003035 | 0 | 250 | 0 | 3.1446 | 18.8674 | 0 | 3.1446 | 150.8674
0.608 | 0.000304 | 0 | 250 | 0 | 3.1438 | 18.8629 | 0 | 3.1438 | 150.8629
0.609 | 0.0003045 | 0 | 250 | 0 | 3.1431 | 18.8583 | 0 | 3.1431 | 150.8583
0.61 | 0.000305 | 0 | 250 | 0 | 3.1423 | 18.8538 | 0 | 3.1423 | 150.8538
0.611 | 0.0003055 | 0 | 250 | 0 | 3.1415 | 18.8493 | 0 | 3.1415 | 150.8493
0.612 | 0.000306 | 0 | 250 | 0 | 3.1408 | 18.8448 | 0 | 3.1408 | 150.8448
0.613 | 0.0003065 | 0 | 250 | 0 | 3.14 | 18.8402 | 0 | 3.14 | 150.8402
0.614 | 0.000307 | 0 | 250 | 0 | 3.1393 | 18.8357 | 0 | 3.1393 | 150.8357
0.615 | 0.0003075 | 0 | 250 | 0 | 3.1385 | 18.8312 | 0 | 3.1385 | 150.8312
0.616 | 0.000308 | 0 | 250 | 0 | 3.1378 | 18.8267 | 0 | 3.1378 | 150.8267
0.617 | 0.0003085 | 0 | 250 | 0 | 3.137 | 18.8221 | 0 | 3.137 | 150.8221
0.618 | 0.000309 | 0 | 250 | 0 | 3.1363 | 18.8176 | 0 | 3.1363 | 150.8176
0.619 | 0.0003095 | 0 | 250 | 0 | 3.1355 | 18.8131 | 0 | 3.1355 | 150.8131
0.62 | 0.00031 | 0 | 250 | 0 | 3.1348 | 18.8086 | 0 | 3.1348 | 150.8086
0.621 | 0.0003105 | 0 | 250 | 0 | 3.134 | 18.804 | 0 | 3.134 | 150.804
0.622 | 0.000311 | 0 | 250 | 0 | 3.1333 | 18.7995 | 0 | 3.1333 | 150.7995
0.623 | 0.0003115 | 0 | 250 | 0 | 3.1325 | 18.795 | 0 | 3.1325 | 150.795
0.624 | 0.000312 | 0 | 250 | 0 | 3.1317 | 18.7905 | 0 | 3.1317 | 150.7905
0.625 | 0.0003125 | 0 | 250 | 0 | 3.131 | 18.786 | 0 | 3.131 | 150.786
0.626 | 0.000313 | 0 | 250 | 0 | 3.1302 | 18.7814 | 0 | 3.1302 | 150.7814
0.627 | 0.0003135 | 0 | 250 | 0 | 3.1295 | 18.7769 | 0 | 3.1295 | 150.7769
0.628 | 0.000314 | 0 | 250 | 0 | 3.1287 | 18.7724 | 0 | 3.1287 | 150.7724
0.629 | 0.0003145 | 0 | 250 | 0 | 3.128 | 18.7679 | 0 | 3.128 | 150.7679
0.63 | 0.000315 | 0 | 250 | 0 | 3.1272 | 18.7633 | 0 | 3.1272 | 150.7633
0.631 | 0.0003155 | 0 | 250 | 0 | 3.1265 | 18.7588 | 0 | 3.1265 | 150.7588
0.632 | 0.000316 | 0 | 250 | 0 | 3.1257 | 18.7543 | 0 | 3.1257 | 150.7543
0.633 | 0.0003165 | 0 | 250 | 0 | 3.125 | 18.7498 | 0 | 3.125 | 150.7498
0.634 | 0.000317 | 0 | 250 | 0 | 3.1242 | 18.7452 | 0 | 3.1242 | 150.7452
0.635 | 0.0003175 | 0 | 250 | 0 | 3.1235 | 18.7407 | 0 | 3.1235 | 150.7407
0.636 | 0.000318 | 0 | 250 | 0 | 3.1227 | 18.7362 | 0 | 3.1227 | 150.7362
0.637 | 0.0003185 | 0 | 250 | 0 | 3.1219 | 18.7317 | 0 | 3.1219 | 150.7317
0.638 | 0.000319 | 0 | 250 | 0 | 3.1212 | 18.7272 | 0 | 3.1212 | 150.7272
0.639 | 0.0003195 | 0 | 250 | 0 | 3.1204 | 18.7226 | 0 | 3.1204 | 150.7226
0.64 | 0.00032 | 0 | 250 | 0 | 3.1197 | 18.7181 | 0 | 3.1197 | 150.7181
0.641 | 0.0003205 | 0 | 250 | 0 | 3.1189 | 18.7136 | 0 | 3.1189 | 150.7136
0.642 | 0.000321 | 0 | 250 | 0 | 3.1182 | 18.7091 | 0 | 3.1182 | 150.7091
0.643 | 0.0003215 | 0 | 250 | 0 | 3.1174 | 18.7045 | 0 | 3.1174 | 150.7045
0.644 | 0.000322 | 0 | 250 | 0 | 3.1167 | 18.7 | 0 | 3.1167 | 150.7
0.645 | 0.0003225 | 0 | 250 | 0 | 3.1159 | 18.6955 | 0 | 3.1159 | 150.6955
0.646 | 0.000323 | 0 | 250 | 0 | 3.1152 | 18.691 | 0 | 3.1152 | 150.691
0.647 | 0.0003235 | 0 | 250 | 0 | 3.1144 | 18.6865 | 0 | 3.1144 | 150.6865
0.648 | 0.000324 | 0 | 250 | 0 | 3.1137 | 18.6819 | 0 | 3.1137 | 150.6819
0.649 | 0.0003245 | 0 | 250 | 0 | 3.1129 | 18.6774 | 0 | 3.1129 | 150.6774
0.65 | 0.000325 | 0 | 250 | 0 | 3.1122 | 18.6729 | 0 | 3.1122 | 150.6729
0.651 | 0.0003255 | 0 | 250 | 0 | 3.1114 | 18.6684 | 0 | 3.1114 | 150.6684
0.652 | 0.000326 | 0 | 250 | 0 | 3.1106 | 18.6639 | 0 | 3.1106 | 150.6639
0.653 | 0.0003265 | 0 | 250 | 0 | 3.1099 | 18.6593 | 0 | 3.1099 | 150.6593
0.654 | 0.000327 | 0 | 250 | 0 | 3.1091 | 18.6548 | 0 | 3.1091 | 150.6548
0.655 | 0.0003275 | 0 | 250 | 0 | 3.1084 | 18.6503 | 0 | 3.1084 | 150.6503
0.656 | 0.000328 | 0 | 250 | 0 | 3.1076 | 18.6458 | 0 | 3.1076 | 150.6458
0.657 | 0.0003285 | 0 | 250 | 0 | 3.1069 | 18.6413 | 0 | 3.1069 | 150.6413
0.658 | 0.000329 | 0 | 250 | 0 | 3.1061 | 18.6367 | 0 | 3.1061 | 150.6367
0.659 | 0.0003295 | 0 | 250 | 0 | 3.1054 | 18.6322 | 0 | 3.1054 | 150.6322
0.66 | 0.00033 | 0 | 250 | 0 | 3.1046 | 18.6277 | 0 | 3.1046 | 150.6277
0.661 | 0.0003305 | 0 | 250 | 0 | 3.1039 | 18.6232 | 0 | 3.1039 | 150.6232
0.662 | 0.000331 | 0 | 250 | 0 | 3.1031 | 18.6187 | 0 | 3.1031 | 150.6187
0.663 | 0.0003315 | 0 | 250 | 0 | 3.1024 | 18.6142 | 0 | 3.1024 | 150.6142
0.664 | 0.000332 | 0 | 250 | 0 | 3.1016 | 18.6096 | 0 | 3.1016 | 150.6096
0.665 | 0.0003325 | 0 | 250 | 0 | 3.1009 | 18.6051 | 0 | 3.1009 | 150.6051
0.666 | 0.000333 | 0 | 250 | 0 | 3.1001 | 18.6006 | 0 | 3.1001 | 150.6006
0.667 | 0.0003335 | 0 | 250 | 0 | 3.0993 | 18.5961 | 0 | 3.0993 | 150.5961
0.668 | 0.000334 | 0 | 250 | 0 | 3.0986 | 18.5916 | 0 | 3.0986 | 150.5916
0.669 | 0.0003345 | 0 | 250 | 0 | 3.0978 | 18.587 | 0 | 3.0978 | 150.587
0.67 | 0.000335 | 0 | 250 | 0 | 3.0971 | 18.5825 | 0 | 3.0971 | 150.5825
0.671 | 0.0003355 | 0 | 250 | 0 | 3.0963 | 18.578 | 0 | 3.0963 | 150.578
0.672 | 0.000336 | 0 | 250 | 0 | 3.0956 | 18.5735 | 0 | 3.0956 | 150.5735
0.673 | 0.0003365 | 0 | 250 | 0 | 3.0948 | 18.569 | 0 | 3.0948 | 150.569
0.674 | 0.000337 | 0 | 250 | 0 | 3.0941 | 18.5645 | 0 | 3.0941 | 150.5645
0.675 | 0.0003375 | 0 | 250 | 0 | 3.0933 | 18.5599 | 0 | 3.0933 | 150.5599
0.676 | 0.000338 | 0 | 250 | 0 | 3.0926 | 18.5554 | 0 | 3.0926 | 150.5554
0.677 | 0.0003385 | 0 | 250 | 0 | 3.0918 | 18.5509 | 0 | 3.0918 | 150.5509
0.678 | 0.000339 | 0 | 250 | 0 | 3.0911 | 18.5464 | 0 | 3.0911 | 150.5464
0.679 | 0.0003395 | 0 | 250 | 0 | 3.0903 | 18.5419 | 0 | 3.0903 | 150.5419
0.68 | 0.00034 | 0 | 250 | 0 | 3.0896 | 18.5374 | 0 | 3.0896 | 150.5374
0.681 | 0.0003405 | 0 | 250 | 0 | 3.0888 | 18.5328 | 0 | 3.0888 | 150.5328
0.682 | 0.000341 | 0 | 250 | 0 | 3.0881 | 18.5283 | 0 | 3.0881 | 150.5283
0.683 | 0.0003415 | 0 | 250 | 0 | 3.0873 | 18.5238 | 0 | 3.0873 | 150.5238
0.684 | 0.000342 | 0 | 250 | 0 | 3.0865 | 18.5193 | 0 | 3.0865 | 150.5193
0.685 | 0.0003425 | 0 | 250 | 0 | 3.0858 | 18.5148 | 0 | 3.0858 | 150.5148
0.686 | 0.000343 | 0 | 250 | 0 | 3.085 | 18.5103 | 0 | 3.085 | 150.5103
0.687 | 0.0003435 | 0 | 250 | 0 | 3.0843 | 18.5058 | 0 | 3.0843 | 150.5058
0.688 | 0.000344 | 0 | 250 | 0 | 3.0835 | 18.5012 | 0 | 3.0835 | 150.5012
0.689 | 0.0003445 | 0 | 250 | 0 | 3.0828 | 18.4967 | 0 | 3.0828 | 150.4967
0.69 | 0.000345 | 0 | 250 | 0 | 3.082 | 18.4922 | 0 | 3.082 | 150.4922
0.691 | 0.0003455 | 0 | 250 | 0 | 3.0813 | 18.4877 | 0 | 3.0813 | 150.4877
0.692 | 0.000346 | 0 | 250 | 0 | 3.0805 | 18.4832 | 0 | 3.0805 | 150.4832
0.693 | 0.0003465 | 0 | 250 | 0 | 3.0798 | 18.4787 | 0 | 3.0798 | 150.4787
0.694 | 0.000347 | 0 | 250 | 0 | 3.079 | 18.4741 | 0 | 3.079 | 150.4741
0.695 | 0.0003475 | 0 | 250 | 0 | 3.0783 | 18.4696 | 0 | 3.0783 | 150.4696
0.696 | 0.000348 | 0 | 250 | 0 | 3.0775 | 18.4651 | 0 | 3.0775 | 150.4651
0.697 | 0.0003485 | 0 | 250 | 0 | 3.0768 | 18.4606 | 0 | 3.0768 | 150.4606
0.698 | 0.000349 | 0 | 250 | 0 | 3.076 | 18.4561 | 0 | 3.076 | 150.4561
0.699 | 0.0003495 | 0 | 250 | 0 | 3.0753 | 18.4516 | 0 | 3.0753 | 150.4516
0.7 | 0.00035 | 0 | 250 | 0 | 3.0745 | 18.4471 | 0 | 3.0745 | 150.4471
0.701 | 0.0003505 | 0 | 250 | 0 | 3.0738 | 18.4426 | 0 | 3.0738 | 150.4426
0.702 | 0.000351 | 0 | 250 | 0 | 3.073 | 18.438 | 0 | 3.073 | 150.438
0.703 | 0.0003515 | 0 | 250 | 0 | 3.0723 | 18.4335 | 0 | 3.0723 | 150.4335
0.704 | 0.000352 | 0 | 250 | 0 | 3.0715 | 18.429 | 0 | 3.0715 | 150.429
0.705 | 0.0003525 | 0 | 250 | 0 | 3.0707 | 18.4245 | 0 | 3.0707 | 150.4245
0.706 | 0.000353 | 0 | 250 | 0 | 3.07 | 18.42 | 0 | 3.07 | 150.42
0.707 | 0.0003535 | 0 | 250 | 0 | 3.0692 | 18.4155 | 0 | 3.0692 | 150.4155
0.708 | 0.000354 | 0 | 250 | 0 | 3.0685 | 18.411 | 0 | 3.0685 | 150.411
0.709 | 0.0003545 | 0 | 250 | 0 | 3.0677 | 18.4064 | 0 | 3.0677 | 150.4064
0.71 | 0.000355 | 0 | 250 | 0 | 3.067 | 18.4019 | 0 | 3.067 | 150.4019
0.711 | 0.0003555 | 0 | 250 | 0 | 3.0662 | 18.3974 | 0 | 3.0662 | 150.3974
0.712 | 0.000356 | 0 | 250 | 0 | 3.0655 | 18.3929 | 0 | 3.0655 | 150.3929
0.713 | 0.0003565 | 0 | 250 | 0 | 3.0647 | 18.3884 | 0 | 3.0647 | 150.3884
0.714 | 0.000357 | 0 | 250 | 0 | 3.064 | 18.3839 | 0 | 3.064 | 150.3839
0.715 | 0.0003575 | 0 | 250 | 0 | 3.0632 | 18.3794 | 0 | 3.0632 | 150.3794
0.716 | 0.000358 | 0 | 250 | 0 | 3.0625 | 18.3749 | 0 | 3.0625 | 150.3749
0.717 | 0.0003585 | 0 | 250 | 0 | 3.0617 | 18.3704 | 0 | 3.0617 | 150.3704
0.718 | 0.000359 | 0 | 250 | 0 | 3.061 | 18.3658 | 0 | 3.061 | 150.3658
0.719 | 0.0003595 | 0 | 250 | 0 | 3.0602 | 18.3613 | 0 | 3.0602 | 150.3613
0.72 | 0.00036 | 0 | 250 | 0 | 3.0595 | 18.3568 | 0 | 3.0595 | 150.3568
0.721 | 0.0003605 | 0 | 250 | 0 | 3.0587 | 18.3523 | 0 | 3.0587 | 150.3523
0.722 | 0.000361 | 0 | 250 | 0 | 3.058 | 18.3478 | 0 | 3.058 | 150.3478
0.723 | 0.0003615 | 0 | 250 | 0 | 3.0572 | 18.3433 | 0 | 3.0572 | 150.3433
0.724 | 0.000362 | 0 | 250 | 0 | 3.0565 | 18.3388 | 0 | 3.0565 | 150.3388
0.725 | 0.0003625 | 0 | 250 | 0 | 3.0557 | 18.3343 | 0 | 3.0557 | 150.3343
0.726 | 0.000363 | 0 | 250 | 0 | 3.055 | 18.3298 | 0 | 3.055 | 150.3298
0.727 | 0.0003635 | 0 | 250 | 0 | 3.0542 | 18.3253 | 0 | 3.0542 | 150.3253
0.728 | 0.000364 | 0 | 250 | 0 | 3.0535 | 18.3207 | 0 | 3.0535 | 150.3207
0.729 | 0.0003645 | 0 | 250 | 0 | 3.0527 | 18.3162 | 0 | 3.0527 | 150.3162
0.73 | 0.000365 | 0 | 250 | 0 | 3.052 | 18.3117 | 0 | 3.052 | 150.3117
0.731 | 0.0003655 | 0 | 250 | 0 | 3.0512 | 18.3072 | 0 | 3.0512 | 150.3072
0.732 | 0.000366 | 0 | 250 | 0 | 3.0505 | 18.3027 | 0 | 3.0505 | 150.3027
0.733 | 0.0003665 | 0 | 250 | 0 | 3.0497 | 18.2982 | 0 | 3.0497 | 150.2982
0.734 | 0.000367 | 0 | 250 | 0 | 3.0489 | 18.2937 | 0 | 3.0489 | 150.2937
0.735 | 0.0003675 | 0 | 250 | 0 | 3.0482 | 18.2892 | 0 | 3.0482 | 150.2892
0.736 | 0.000368 | 0 | 250 | 0 | 3.0474 | 18.2847 | 0 | 3.0474 | 150.2847
0.737 | 0.0003685 | 0 | 250 | 0 | 3.0467 | 18.2802 | 0 | 3.0467 | 150.2802
0.738 | 0.000369 | 0 | 250 | 0 | 3.0459 | 18.2757 | 0 | 3.0459 | 150.2757
0.739 | 0.0003695 | 0 | 250 | 0 | 3.0452 | 18.2711 | 0 | 3.0452 | 150.2711
0.74 | 0.00037 | 0 | 250 | 0 | 3.0444 | 18.2666 | 0 | 3.0444 | 150.2666
0.741 | 0.0003705 | 0 | 250 | 0 | 3.0437 | 18.2621 | 0 | 3.0437 | 150.2621
0.742 | 0.000371 | 0 | 250 | 0 | 3.0429 | 18.2576 | 0 | 3.0429 | 150.2576
0.743 | 0.0003715 | 0 | 250 | 0 | 3.0422 | 18.2531 | 0 | 3.0422 | 150.2531
0.744 | 0.000372 | 0 | 250 | 0 | 3.0414 | 18.2486 | 0 | 3.0414 | 150.2486
0.745 | 0.0003725 | 0 | 250 | 0 | 3.0407 | 18.2441 | 0 | 3.0407 | 150.2441
0.746 | 0.000373 | 0 | 250 | 0 | 3.0399 | 18.2396 | 0 | 3.0399 | 150.2396
0.747 | 0.0003735 | 0 | 250 | 0 | 3.0392 | 18.2351 | 0 | 3.0392 | 150.2351
0.748 | 0.000374 | 0 | 250 | 0 | 3.0384 | 18.2306 | 0 | 3.0384 | 150.2306
0.749 | 0.0003745 | 0 | 250 | 0 | 3.0377 | 18.2261 | 0 | 3.0377 | 150.2261
0.75 | 0.000375 | 0 | 250 | 0 | 3.0369 | 18.2216 | 0 | 3.0369 | 150.2216
0.751 | 0.0003755 | 0 | 250 | 0 | 3.0362 | 18.2171 | 0 | 3.0362 | 150.2171
0.752 | 0.000376 | 0 | 250 | 0 | 3.0354 | 18.2126 | 0 | 3.0354 | 150.2126
0.753 | 0.0003765 | 0 | 250 | 0 | 3.0347 | 18.208 | 0 | 3.0347 | 150.208
0.754 | 0.000377 | 0 | 250 | 0 | 3.0339 | 18.2035 | 0 | 3.0339 | 150.2035
0.755 | 0.0003775 | 0 | 250 | 0 | 3.0332 | 18.199 | 0 | 3.0332 | 150.199
0.756 | 0.000378 | 0 | 250 | 0 | 3.0324 | 18.1945 | 0 | 3.0324 | 150.1945
0.757 | 0.0003785 | 0 | 250 | 0 | 3.0317 | 18.19 | 0 | 3.0317 | 150.19
0.758 | 0.000379 | 0 | 250 | 0 | 3.0309 | 18.1855 | 0 | 3.0309 | 150.1855
0.759 | 0.0003795 | 0 | 250 | 0 | 3.0302 | 18.181 | 0 | 3.0302 | 150.181
0.76 | 0.00038 | 0 | 250 | 0 | 3.0294 | 18.1765 | 0 | 3.0294 | 150.1765
0.761 | 0.0003805 | 0 | 250 | 0 | 3.0287 | 18.172 | 0 | 3.0287 | 150.172
0.762 | 0.000381 | 0 | 250 | 0 | 3.0279 | 18.1675 | 0 | 3.0279 | 150.1675
0.763 | 0.0003815 | 0 | 250 | 0 | 3.0272 | 18.163 | 0 | 3.0272 | 150.163
0.764 | 0.000382 | 0 | 250 | 0 | 3.0264 | 18.1585 | 0 | 3.0264 | 150.1585
0.765 | 0.0003825 | 0 | 250 | 0 | 3.0257 | 18.154 | 0 | 3.0257 | 150.154
0.766 | 0.000383 | 0 | 250 | 0 | 3.0249 | 18.1495 | 0 | 3.0249 | 150.1495
0.767 | 0.0003835 | 0 | 250 | 0 | 3.0242 | 18.145 | 0 | 3.0242 | 150.145
0.768 | 0.000384 | 0 | 250 | 0 | 3.0234 | 18.1405 | 0 | 3.0234 | 150.1405
0.769 | 0.0003845 | 0 | 250 | 0 | 3.0227 | 18.136 | 0 | 3.0227 | 150.136
0.77 | 0.000385 | 0 | 250 | 0 | 3.0219 | 18.1315 | 0 | 3.0219 | 150.1315
0.771 | 0.0003855 | 0 | 250 | 0 | 3.0212 | 18.127 | 0 | 3.0212 | 150.127
0.772 | 0.000386 | 0 | 250 | 0 | 3.0204 | 18.1224 | 0 | 3.0204 | 150.1224
0.773 | 0.0003865 | 0 | 250 | 0 | 3.0197 | 18.1179 | 0 | 3.0197 | 150.1179
0.774 | 0.000387 | 0 | 250 | 0 | 3.0189 | 18.1134 | 0 | 3.0189 | 150.1134
0.775 | 0.0003875 | 0 | 250 | 0 | 3.0182 | 18.1089 | 0 | 3.0182 | 150.1089
0.776 | 0.000388 | 0 | 250 | 0 | 3.0174 | 18.1044 | 0 | 3.0174 | 150.1044
0.777 | 0.0003885 | 0 | 250 | 0 | 3.0167 | 18.0999 | 0 | 3.0167 | 150.0999
0.778 | 0.000389 | 0 | 250 | 0 | 3.0159 | 18.0954 | 0 | 3.0159 | 150.0954
0.779 | 0.0003895 | 0 | 250 | 0 | 3.0152 | 18.0909 | 0 | 3.0152 | 150.0909
0.78 | 0.00039 | 0 | 250 | 0 | 3.0144 | 18.0864 | 0 | 3.0144 | 150.0864
0.781 | 0.0003905 | 0 | 250 | 0 | 3.0137 | 18.0819 | 0 | 3.0137 | 150.0819
0.782 | 0.000391 | 0 | 250 | 0 | 3.0129 | 18.0774 | 0 | 3.0129 | 150.0774
0.783 | 0.0003915 | 0 | 250 | 0 | 3.0122 | 18.0729 | 0 | 3.0122 | 150.0729
0.784 | 0.000392 | 0 | 250 | 0 | 3.0114 | 18.0684 | 0 | 3.0114 | 150.0684
0.785 | 0.0003925 | 0 | 250 | 0 | 3.0107 | 18.0639 | 0 | 3.0107 | 150.0639
0.786 | 0.000393 | 0 | 250 | 0 | 3.0099 | 18.0594 | 0 | 3.0099 | 150.0594
0.787 | 0.0003935 | 0 | 250 | 0 | 3.0092 | 18.0549 | 0 | 3.0092 | 150.0549
0.788 | 0.000394 | 0 | 250 | 0 | 3.0084 | 18.0504 | 0 | 3.0084 | 150.0504
0.789 | 0.0003945 | 0 | 250 | 0 | 3.0077 | 18.0459 | 0 | 3.0077 | 150.0459
0.79 | 0.000395 | 0 | 250 | 0 | 3.0069 | 18.0414 | 0 | 3.0069 | 150.0414
0.791 | 0.0003955 | 0 | 250 | 0 | 3.0062 | 18.0369 | 0 | 3.0062 | 150.0369
0.792 | 0.000396 | 0 | 250 | 0 | 3.0054 | 18.0324 | 0 | 3.0054 | 150.0324
0.793 | 0.0003965 | 0 | 250 | 0 | 3.0047 | 18.0279 | 0 | 3.0047 | 150.0279
0.794 | 0.000397 | 0 | 250 | 0 | 3.0039 | 18.0234 | 0 | 3.0039 | 150.0234
0.795 | 0.0003975 | 0 | 250 | 0 | 3.0032 | 18.0189 | 0 | 3.0032 | 150.0189
0.796 | 0.000398 | 0 | 250 | 0 | 3.0024 | 18.0144 | 0 | 3.0024 | 150.0144
0.797 | 0.0003985 | 0 | 250 | 0 | 3.0017 | 18.0099 | 0 | 3.0017 | 150.0099
0.798 | 0.000399 | 0 | 250 | 0 | 3.0009 | 18.0054 | 0 | 3.0009 | 150.0054
0.799 | 0.0003995 | 0 | 250 | 0 | 3.0002 | 18.0009 | 0 | 3.0002 | 150.0009
0.8 | 0.0004 | 0 | 250 | 0 | 2.9994 | 17.9964 | 0 | 2.9994 | 149.9964
0.801 | 0.0004005 | 0 | 250 | 0 | 2.9987 | 17.9919 | 0 | 2.9987 | 149.9919
0.802 | 0.000401 | 0 | 250 | 0 | 2.9979 | 17.9874 | 0 | 2.9979 | 149.9874
0.803 | 0.0004015 | 0 | 250 | 0 | 2.9972 | 17.9829 | 0 | 2.9972 | 149.9829
0.804 | 0.000402 | 0 | 250 | 0 | 2.9964 | 17.9784 | 0 | 2.9964 | 149.9784
0.805 | 0.0004025 | 0 | 250 | 0 | 2.9957 | 17.9739 | 0 | 2.9957 | 149.9739
0.806 | 0.000403 | 0 | 250 | 0 | 2.9949 | 17.9694 | 0 | 2.9949 | 149.9694
0.807 | 0.0004035 | 0 | 250 | 0 | 2.9942 | 17.9649 | 0 | 2.9942 | 149.9649
0.808 | 0.000404 | 0 | 250 | 0 | 2.9934 | 17.9604 | 0 | 2.9934 | 149.9604
0.809 | 0.0004045 | 0 | 250 | 0 | 2.9927 | 17.9559 | 0 | 2.9927 | 149.9559
0.81 | 0.000405 | 0 | 250 | 0 | 2.9919 | 17.9514 | 0 | 2.9919 | 149.9514
0.811 | 0.0004055 | 0 | 250 | 0 | 2.9912 | 17.9469 | 0 | 2.9912 | 149.9469
0.812 | 0.000406 | 0 | 250 | 0 | 2.9904 | 17.9424 | 0 | 2.9904 | 149.9424
0.813 | 0.0004065 | 0 | 250 | 0 | 2.9897 | 17.9379 | 0 | 2.9897 | 149.9379
0.814 | 0.000407 | 0 | 250 | 0 | 2.9889 | 17.9334 | 0 | 2.9889 | 149.9334
0.815 | 0.0004075 | 0 | 250 | 0 | 2.9882 | 17.9289 | 0 | 2.9882 | 149.9289
0.816 | 0.000408 | 0 | 250 | 0 | 2.9874 | 17.9244 | 0 | 2.9874 | 149.9244
0.817 | 0.0004085 | 0 | 250 | 0 | 2.9867 | 17.9199 | 0 | 2.9867 | 149.9199
0.818 | 0.000409 | 0 | 250 | 0 | 2.9859 | 17.9154 | 0 | 2.9859 | 149.9154
0.819 | 0.0004095 | 0 | 250 | 0 | 2.9852 | 17.9109 | 0 | 2.9852 | 149.9109
0.82 | 0.00041 | 0 | 250 | 0 | 2.9844 | 17.9064 | 0 | 2.9844 | 149.9064
0.821 | 0.0004105 | 0 | 250 | 0 | 2.9837 | 17.9019 | 0 | 2.9837 | 149.9019
0.822 | 0.000411 | 0 | 250 | 0 | 2.9829 | 17.8974 | 0 | 2.9829 | 149.8974
0.823 | 0.0004115 | 0 | 250 | 0 | 2.9822 | 17.8929 | 0 | 2.9822 | 149.8929
0.824 | 0.000412 | 0 | 250 | 0 | 2.9814 | 17.8884 | 0 | 2.9814 | 149.8884
0.825 | 0.0004125 | 0 | 250 | 0 | 2.9807 | 17.8839 | 0 | 2.9807 | 149.8839
0.826 | 0.000413 | 0 | 250 | 0 | 2.9799 | 17.8794 | 0 | 2.9799 | 149.8794
0.827 | 0.0004135 | 0 | 250 | 0 | 2.9792 | 17.875 | 0 | 2.9792 | 149.875
0.828 | 0.000414 | 0 | 250 | 0 | 2.9784 | 17.8705 | 0 | 2.9784 | 149.8705
0.829 | 0.0004145 | 0 | 250 | 0 | 2.9777 | 17.866 | 0 | 2.9777 | 149.866
0.83 | 0.000415 | 0 | 250 | 0 | 2.9769 | 17.8615 | 0 | 2.9769 | 149.8615
0.831 | 0.0004155 | 0 | 250 | 0 | 2.9762 | 17.857 | 0 | 2.9762 | 149.857
0.832 | 0.000416 | 0 | 250 | 0 | 2.9754 | 17.8525 | 0 | 2.9754 | 149.8525
0.833 | 0.0004165 | 0 | 250 | 0 | 2.9747 | 17.848 | 0 | 2.9747 | 149.848
0.834 | 0.000417 | 0 | 250 | 0 | 2.9739 | 17.8435 | 0 | 2.9739 | 149.8435
0.835 | 0.0004175 | 0 | 250 | 0 | 2.9732 | 17.839 | 0 | 2.9732 | 149.839
0.836 | 0.000418 | 0 | 250 | 0 | 2.9724 | 17.8345 | 0 | 2.9724 | 149.8345
0.837 | 0.0004185 | 0 | 250 | 0 | 2.9717 | 17.83 | 0 | 2.9717 | 149.83
0.838 | 0.000419 | 0 | 250 | 0 | 2.9709 | 17.8255 | 0 | 2.9709 | 149.8255
0.839 | 0.0004195 | 0 | 250 | 0 | 2.9702 | 17.821 | 0 | 2.9702 | 149.821
0.84 | 0.00042 | 0 | 250 | 0 | 2.9694 | 17.8165 | 0 | 2.9694 | 149.8165
0.841 | 0.0004205 | 0 | 250 | 0 | 2.9687 | 17.812 | 0 | 2.9687 | 149.812
0.842 | 0.000421 | 0 | 250 | 0 | 2.9679 | 17.8075 | 0 | 2.9679 | 149.8075
0.843 | 0.0004215 | 0 | 250 | 0 | 2.9672 | 17.803 | 0 | 2.9672 | 149.803
0.844 | 0.000422 | 0 | 250 | 0 | 2.9664 | 17.7985 | 0 | 2.9664 | 149.7985
0.845 | 0.0004225 | 0 | 250 | 0 | 2.9657 | 17.794 | 0 | 2.9657 | 149.794
0.846 | 0.000423 | 0 | 250 | 0 | 2.9649 | 17.7895 | 0 | 2.9649 | 149.7895
0.847 | 0.0004235 | 0 | 250 | 0 | 2.9642 | 17.7851 | 0 | 2.9642 | 149.7851
0.848 | 0.000424 | 0 | 250 | 0 | 2.9634 | 17.7806 | 0 | 2.9634 | 149.7806
0.849 | 0.0004245 | 0 | 250 | 0 | 2.9627 | 17.7761 | 0 | 2.9627 | 149.7761
0.85 | 0.000425 | 0 | 250 | 0 | 2.9619 | 17.7716 | 0 | 2.9619 | 149.7716
0.851 | 0.0004255 | 0 | 250 | 0 | 2.9612 | 17.7671 | 0 | 2.9612 | 149.7671
0.852 | 0.000426 | 0 | 250 | 0 | 2.9604 | 17.7626 | 0 | 2.9604 | 149.7626
0.853 | 0.0004265 | 0 | 250 | 0 | 2.9597 | 17.7581 | 0 | 2.9597 | 149.7581
0.854 | 0.000427 | 0 | 250 | 0 | 2.9589 | 17.7536 | 0 | 2.9589 | 149.7536
0.855 | 0.0004275 | 0 | 250 | 0 | 2.9582 | 17.7491 | 0 | 2.9582 | 149.7491
0.856 | 0.000428 | 0 | 250 | 0 | 2.9574 | 17.7446 | 0 | 2.9574 | 149.7446
0.857 | 0.0004285 | 0 | 250 | 0 | 2.9567 | 17.7401 | 0 | 2.9567 | 149.7401
0.858 | 0.000429 | 0 | 250 | 0 | 2.9559 | 17.7356 | 0 | 2.9559 | 149.7356
0.859 | 0.0004295 | 0 | 250 | 0 | 2.9552 | 17.7311 | 0 | 2.9552 | 149.7311
0.86 | 0.00043 | 0 | 250 | 0 | 2.9544 | 17.7266 | 0 | 2.9544 | 149.7266
0.861 | 0.0004305 | 0 | 250 | 0 | 2.9537 | 17.7222 | 0 | 2.9537 | 149.7222
0.862 | 0.000431 | 0 | 250 | 0 | 2.9529 | 17.7177 | 0 | 2.9529 | 149.7177
0.863 | 0.0004315 | 0 | 250 | 0 | 2.9522 | 17.7132 | 0 | 2.9522 | 149.7132
0.864 | 0.000432 | 0 | 250 | 0 | 2.9514 | 17.7087 | 0 | 2.9514 | 149.7087
0.865 | 0.0004325 | 0 | 250 | 0 | 2.9507 | 17.7042 | 0 | 2.9507 | 149.7042
0.866 | 0.000433 | 0 | 250 | 0 | 2.95 | 17.6997 | 0 | 2.95 | 149.6997
0.867 | 0.0004335 | 0 | 250 | 0 | 2.9492 | 17.6952 | 0 | 2.9492 | 149.6952
0.868 | 0.000434 | 0 | 250 | 0 | 2.9485 | 17.6907 | 0 | 2.9485 | 149.6907
0.869 | 0.0004345 | 0 | 250 | 0 | 2.9477 | 17.6862 | 0 | 2.9477 | 149.6862
0.87 | 0.000435 | 0 | 250 | 0 | 2.947 | 17.6817 | 0 | 2.947 | 149.6817
0.871 | 0.0004355 | 0 | 250 | 0 | 2.9462 | 17.6772 | 0 | 2.9462 | 149.6772
0.872 | 0.000436 | 0 | 250 | 0 | 2.9455 | 17.6728 | 0 | 2.9455 | 149.6728
0.873 | 0.0004365 | 0 | 250 | 0 | 2.9447 | 17.6683 | 0 | 2.9447 | 149.6683
0.874 | 0.000437 | 0 | 250 | 0 | 2.944 | 17.6638 | 0 | 2.944 | 149.6638
0.875 | 0.0004375 | 0 | 250 | 0 | 2.9432 | 17.6593 | 0 | 2.9432 | 149.6593
0.876 | 0.000438 | 0 | 250 | 0 | 2.9425 | 17.6548 | 0 | 2.9425 | 149.6548
0.877 | 0.0004385 | 0 | 250 | 0 | 2.9417 | 17.6503 | 0 | 2.9417 | 149.6503
0.878 | 0.000439 | 0 | 250 | 0 | 2.941 | 17.6458 | 0 | 2.941 | 149.6458
0.879 | 0.0004395 | 0 | 250 | 0 | 2.9402 | 17.6413 | 0 | 2.9402 | 149.6413
0.88 | 0.00044 | 0 | 250 | 0 | 2.9395 | 17.6368 | 0 | 2.9395 | 149.6368
0.881 | 0.0004405 | 0 | 250 | 0 | 2.9387 | 17.6324 | 0 | 2.9387 | 149.6324
0.882 | 0.000441 | 0 | 250 | 0 | 2.938 | 17.6279 | 0 | 2.938 | 149.6279
0.883 | 0.0004415 | 0 | 250 | 0 | 2.9372 | 17.6234 | 0 | 2.9372 | 149.6234
0.884 | 0.000442 | 0 | 250 | 0 | 2.9365 | 17.6189 | 0 | 2.9365 | 149.6189
0.885 | 0.0004425 | 0 | 250 | 0 | 2.9357 | 17.6144 | 0 | 2.9357 | 149.6144
0.886 | 0.000443 | 0 | 250 | 0 | 2.935 | 17.6099 | 0 | 2.935 | 149.6099
0.887 | 0.0004435 | 0 | 250 | 0 | 2.9342 | 17.6054 | 0 | 2.9342 | 149.6054
0.888 | 0.000444 | 0 | 250 | 0 | 2.9335 | 17.6009 | 0 | 2.9335 | 149.6009
0.889 | 0.0004445 | 0 | 250 | 0 | 2.9327 | 17.5964 | 0 | 2.9327 | 149.5964
0.89 | 0.000445 | 0 | 250 | 0 | 2.932 | 17.592 | 0 | 2.932 | 149.592
0.891 | 0.0004455 | 0 | 250 | 0 | 2.9312 | 17.5875 | 0 | 2.9312 | 149.5875
0.892 | 0.000446 | 0 | 250 | 0 | 2.9305 | 17.583 | 0 | 2.9305 | 149.583
0.893 | 0.0004465 | 0 | 250 | 0 | 2.9297 | 17.5785 | 0 | 2.9297 | 149.5785
0.894 | 0.000447 | 0 | 250 | 0 | 2.929 | 17.574 | 0 | 2.929 | 149.574
0.895 | 0.0004475 | 0 | 250 | 0 | 2.9283 | 17.5695 | 0 | 2.9283 | 149.5695
0.896 | 0.000448 | 0 | 250 | 0 | 2.9275 | 17.565 | 0 | 2.9275 | 149.565
0.897 | 0.0004485 | 0 | 250 | 0 | 2.9268 | 17.5605 | 0 | 2.9268 | 149.5605
0.898 | 0.000449 | 0 | 250 | 0 | 2.926 | 17.5561 | 0 | 2.926 | 149.5561
0.899 | 0.0004495 | 0 | 250 | 0 | 2.9253 | 17.5516 | 0 | 2.9253 | 149.5516
0.9 | 0.00045 | 0 | 250 | 0 | 2.9245 | 17.5471 | 0 | 2.9245 | 149.5471
0.901 | 0.0004505 | 0 | 250 | 0 | 2.9238 | 17.5426 | 0 | 2.9238 | 149.5426
0.902 | 0.000451 | 0 | 250 | 0 | 2.923 | 17.5381 | 0 | 2.923 | 149.5381
0.903 | 0.0004515 | 0 | 250 | 0 | 2.9223 | 17.5336 | 0 | 2.9223 | 149.5336
0.904 | 0.000452 | 0 | 250 | 0 | 2.9215 | 17.5291 | 0 | 2.9215 | 149.5291
0.905 | 0.0004525 | 0 | 250 | 0 | 2.9208 | 17.5247 | 0 | 2.9208 | 149.5247
0.906 | 0.000453 | 0 | 250 | 0 | 2.92 | 17.5202 | 0 | 2.92 | 149.5202
0.907 | 0.0004535 | 0 | 250 | 0 | 2.9193 | 17.5157 | 0 | 2.9193 | 149.5157
0.908 | 0.000454 | 0 | 250 | 0 | 2.9185 | 17.5112 | 0 | 2.9185 | 149.5112
0.909 | 0.0004545 | 0 | 250 | 0 | 2.9178 | 17.5067 | 0 | 2.9178 | 149.5067
0.91 | 0.000455 | 0 | 250 | 0 | 2.917 | 17.5022 | 0 | 2.917 | 149.5022
0.911 | 0.0004555 | 0 | 250 | 0 | 2.9163 | 17.4977 | 0 | 2.9163 | 149.4977
0.912 | 0.000456 | 0 | 250 | 0 | 2.9155 | 17.4933 | 0 | 2.9155 | 149.4933
0.913 | 0.0004565 | 0 | 250 | 0 | 2.9148 | 17.4888 | 0 | 2.9148 | 149.4888
0.914 | 0.000457 | 0 | 250 | 0 | 2.914 | 17.4843 | 0 | 2.914 | 149.4843
0.915 | 0.0004575 | 0 | 250 | 0 | 2.9133 | 17.4798 | 0 | 2.9133 | 149.4798
0.916 | 0.000458 | 0 | 250 | 0 | 2.9126 | 17.4753 | 0 | 2.9126 | 149.4753
0.917 | 0.0004585 | 0 | 250 | 0 | 2.9118 | 17.4708 | 0 | 2.9118 | 149.4708
0.918 | 0.000459 | 0 | 250 | 0 | 2.9111 | 17.4664 | 0 | 2.9111 | 149.4664
0.919 | 0.0004595 | 0 | 250 | 0 | 2.9103 | 17.4619 | 0 | 2.9103 | 149.4619
0.92 | 0.00046 | 0 | 250 | 0 | 2.9096 | 17.4574 | 0 | 2.9096 | 149.4574
0.921 | 0.0004605 | 0 | 250 | 0 | 2.9088 | 17.4529 | 0 | 2.9088 | 149.4529
0.922 | 0.000461 | 0 | 250 | 0 | 2.9081 | 17.4484 | 0 | 2.9081 | 149.4484
0.923 | 0.0004615 | 0 | 250 | 0 | 2.9073 | 17.4439 | 0 | 2.9073 | 149.4439
0.924 | 0.000462 | 0 | 250 | 0 | 2.9066 | 17.4395 | 0 | 2.9066 | 149.4395
0.925 | 0.0004625 | 0 | 250 | 0 | 2.9058 | 17.435 | 0 | 2.9058 | 149.435
0.926 | 0.000463 | 0 | 250 | 0 | 2.9051 | 17.4305 | 0 | 2.9051 | 149.4305
0.927 | 0.0004635 | 0 | 250 | 0 | 2.9043 | 17.426 | 0 | 2.9043 | 149.426
0.928 | 0.000464 | 0 | 250 | 0 | 2.9036 | 17.4215 | 0 | 2.9036 | 149.4215
0.929 | 0.0004645 | 0 | 250 | 0 | 2.9028 | 17.417 | 0 | 2.9028 | 149.417
0.93 | 0.000465 | 0 | 250 | 0 | 2.9021 | 17.4126 | 0 | 2.9021 | 149.4126
0.931 | 0.0004655 | 0 | 250 | 0 | 2.9013 | 17.4081 | 0 | 2.9013 | 149.4081
0.932 | 0.000466 | 0 | 250 | 0 | 2.9006 | 17.4036 | 0 | 2.9006 | 149.4036
0.933 | 0.0004665 | 0 | 250 | 0 | 2.8999 | 17.3991 | 0 | 2.8999 | 149.3991
0.934 | 0.000467 | 0 | 250 | 0 | 2.8991 | 17.3946 | 0 | 2.8991 | 149.3946
0.935 | 0.0004675 | 0 | 250 | 0 | 2.8984 | 17.3901 | 0 | 2.8984 | 149.3901
0.936 | 0.000468 | 0 | 250 | 0 | 2.8976 | 17.3857 | 0 | 2.8976 | 149.3857
0.937 | 0.0004685 | 0 | 250 | 0 | 2.8969 | 17.3812 | 0 | 2.8969 | 149.3812
0.938 | 0.000469 | 0 | 250 | 0 | 2.8961 | 17.3767 | 0 | 2.8961 | 149.3767
0.939 | 0.0004695 | 0 | 250 | 0 | 2.8954 | 17.3722 | 0 | 2.8954 | 149.3722
0.94 | 0.00047 | 0 | 250 | 0 | 2.8946 | 17.3677 | 0 | 2.8946 | 149.3677
0.941 | 0.0004705 | 0 | 250 | 0 | 2.8939 | 17.3633 | 0 | 2.8939 | 149.3633
0.942 | 0.000471 | 0 | 250 | 0 | 2.8931 | 17.3588 | 0 | 2.8931 | 149.3588
0.943 | 0.0004715 | 0 | 250 | 0 | 2.8924 | 17.3543 | 0 | 2.8924 | 149.3543
0.944 | 0.000472 | 0 | 250 | 0 | 2.8916 | 17.3498 | 0 | 2.8916 | 149.3498
0.945 | 0.0004725 | 0 | 250 | 0 | 2.8909 | 17.3453 | 0 | 2.8909 | 149.3453
0.946 | 0.000473 | 0 | 250 | 0 | 2.8901 | 17.3409 | 0 | 2.8901 | 149.3409
0.947 | 0.0004735 | 0 | 250 | 0 | 2.8894 | 17.3364 | 0 | 2.8894 | 149.3364
0.948 | 0.000474 | 0 | 250 | 0 | 2.8886 | 17.3319 | 0 | 2.8886 | 149.3319
0.949 | 0.0004745 | 0 | 250 | 0 | 2.8879 | 17.3274 | 0 | 2.8879 | 149.3274
0.95 | 0.000475 | 0 | 250 | 0 | 2.8872 | 17.3229 | 0 | 2.8872 | 149.3229
0.951 | 0.0004755 | 0 | 250 | 0 | 2.8864 | 17.3185 | 0 | 2.8864 | 149.3185
0.952 | 0.000476 | 0 | 250 | 0 | 2.8857 | 17.314 | 0 | 2.8857 | 149.314
0.953 | 0.0004765 | 0 | 250 | 0 | 2.8849 | 17.3095 | 0 | 2.8849 | 149.3095
0.954 | 0.000477 | 0 | 250 | 0 | 2.8842 | 17.305 | 0 | 2.8842 | 149.305
0.955 | 0.0004775 | 0 | 250 | 0 | 2.8834 | 17.3005 | 0 | 2.8834 | 149.3005
0.956 | 0.000478 | 0 | 250 | 0 | 2.8827 | 17.2961 | 0 | 2.8827 | 149.2961
0.957 | 0.0004785 | 0 | 250 | 0 | 2.8819 | 17.2916 | 0 | 2.8819 | 149.2916
0.958 | 0.000479 | 0 | 250 | 0 | 2.8812 | 17.2871 | 0 | 2.8812 | 149.2871
0.959 | 0.0004795 | 0 | 250 | 0 | 2.8804 | 17.2826 | 0 | 2.8804 | 149.2826
0.96 | 0.00048 | 0 | 250 | 0 | 2.8797 | 17.2781 | 0 | 2.8797 | 149.2781
0.961 | 0.0004805 | 0 | 250 | 0 | 2.8789 | 17.2737 | 0 | 2.8789 | 149.2737
0.962 | 0.000481 | 0 | 250 | 0 | 2.8782 | 17.2692 | 0 | 2.8782 | 149.2692
0.963 | 0.0004815 | 0 | 250 | 0 | 2.8775 | 17.2647 | 0 | 2.8775 | 149.2647
0.964 | 0.000482 | 0 | 250 | 0 | 2.8767 | 17.2602 | 0 | 2.8767 | 149.2602
0.965 | 0.0004825 | 0 | 250 | 0 | 2.876 | 17.2558 | 0 | 2.876 | 149.2558
0.966 | 0.000483 | 0 | 250 | 0 | 2.8752 | 17.2513 | 0 | 2.8752 | 149.2513
0.967 | 0.0004835 | 0 | 250 | 0 | 2.8745 | 17.2468 | 0 | 2.8745 | 149.2468
0.968 | 0.000484 | 0 | 250 | 0 | 2.8737 | 17.2423 | 0 | 2.8737 | 149.2423
0.969 | 0.0004845 | 0 | 250 | 0 | 2.873 | 17.2378 | 0 | 2.873 | 149.2378
0.97 | 0.000485 | 0 | 250 | 0 | 2.8722 | 17.2334 | 0 | 2.8722 | 149.2334
0.971 | 0.0004855 | 0 | 250 | 0 | 2.8715 | 17.2289 | 0 | 2.8715 | 149.2289
0.972 | 0.000486 | 0 | 250 | 0 | 2.8707 | 17.2244 | 0 | 2.8707 | 149.2244
0.973 | 0.0004865 | 0 | 250 | 0 | 2.87 | 17.2199 | 0 | 2.87 | 149.2199
0.974 | 0.000487 | 0 | 250 | 0 | 2.8692 | 17.2155 | 0 | 2.8692 | 149.2155
0.975 | 0.0004875 | 0 | 250 | 0 | 2.8685 | 17.211 | 0 | 2.8685 | 149.211
0.976 | 0.000488 | 0 | 250 | 0 | 2.8678 | 17.2065 | 0 | 2.8678 | 149.2065
0.977 | 0.0004885 | 0 | 250 | 0 | 2.867 | 17.202 | 0 | 2.867 | 149.202
0.978 | 0.000489 | 0 | 250 | 0 | 2.8663 | 17.1976 | 0 | 2.8663 | 149.1976
0.979 | 0.0004895 | 0 | 250 | 0 | 2.8655 | 17.1931 | 0 | 2.8655 | 149.1931
0.98 | 0.00049 | 0 | 250 | 0 | 2.8648 | 17.1886 | 0 | 2.8648 | 149.1886
0.981 | 0.0004905 | 0 | 250 | 0 | 2.864 | 17.1841 | 0 | 2.864 | 149.1841
0.982 | 0.000491 | 0 | 250 | 0 | 2.8633 | 17.1797 | 0 | 2.8633 | 149.1797
0.983 | 0.0004915 | 0 | 250 | 0 | 2.8625 | 17.1752 | 0 | 2.8625 | 149.1752
0.984 | 0.000492 | 0 | 250 | 0 | 2.8618 | 17.1707 | 0 | 2.8618 | 149.1707
0.985 | 0.0004925 | 0 | 250 | 0 | 2.861 | 17.1662 | 0 | 2.861 | 149.1662
0.986 | 0.000493 | 0 | 250 | 0 | 2.8603 | 17.1618 | 0 | 2.8603 | 149.1618
0.987 | 0.0004935 | 0 | 250 | 0 | 2.8595 | 17.1573 | 0 | 2.8595 | 149.1573
0.988 | 0.000494 | 0 | 250 | 0 | 2.8588 | 17.1528 | 0 | 2.8588 | 149.1528
0.989 | 0.0004945 | 0 | 250 | 0 | 2.8581 | 17.1483 | 0 | 2.8581 | 149.1483
0.99 | 0.000495 | 0 | 250 | 0 | 2.8573 | 17.1439 | 0 | 2.8573 | 149.1439
0.991 | 0.0004955 | 0 | 250 | 0 | 2.8566 | 17.1394 | 0 | 2.8566 | 149.1394
0.992 | 0.000496 | 0 | 250 | 0 | 2.8558 | 17.1349 | 0 | 2.8558 | 149.1349
0.993 | 0.0004965 | 0 | 250 | 0 | 2.8551 | 17.1304 | 0 | 2.8551 | 149.1304
0.994 | 0.000497 | 0 | 250 | 0 | 2.8543 | 17.126 | 0 | 2.8543 | 149.126
0.995 | 0.0004975 | 0 | 250 | 0 | 2.8536 | 17.1215 | 0 | 2.8536 | 149.1215
0.996 | 0.000498 | 0 | 250 | 0 | 2.8528 | 17.117 | 0 | 2.8528 | 149.117
0.997 | 0.0004985 | 0 | 250 | 0 | 2.8521 | 17.1125 | 0 | 2.8521 | 149.1125
0.998 | 0.000499 | 0 | 250 | 0 | 2.8513 | 17.1081 | 0 | 2.8513 | 149.1081
0.999 | 0.0004995 | 0 | 250 | 0 | 2.8506 | 17.1036 | 0 | 2.8506 | 149.1036
1 | 0.0005 | 250 | 0 | -250 | 2.8499 | 17.0991 | 2.8499 | 0 | 149.0991
1.001 | 0.0005005 | 250 | 0 | -250 | 2.8504 | 17.1021 | 2.8504 | 0 | 149.1021
1.002 | 0.000501 | 250 | 0 | -250 | 2.8509 | 17.1052 | 2.8509 | 0 | 149.1052
1.003 | 0.0005015 | 250 | 0 | -250 | 2.8514 | 17.1082 | 2.8514 | 0 | 149.1082
1.004 | 0.000502 | 250 | 0 | -250 | 2.8519 | 17.1112 | 2.8519 | 0 | 149.1112
1.005 | 0.0005025 | 250 | 0 | -250 | 2.8524 | 17.1143 | 2.8524 | 0 | 149.1143
1.006 | 0.000503 | 250 | 0 | -250 | 2.8529 | 17.1173 | 2.8529 | 0 | 149.1173
1.007 | 0.0005035 | 250 | 0 | -250 | 2.8534 | 17.1203 | 2.8534 | 0 | 149.1203
1.008 | 0.000504 | 250 | 0 | -250 | 2.8539 | 17.1233 | 2.8539 | 0 | 149.1233
1.009 | 0.0005045 | 250 | 0 | -250 | 2.8544 | 17.1264 | 2.8544 | 0 | 149.1264
1.01 | 0.000505 | 250 | 0 | -250 | 2.8549 | 17.1294 | 2.8549 | 0 | 149.1294
1.011 | 0.0005055 | 250 | 0 | -250 | 2.8554 | 17.1324 | 2.8554 | 0 | 149.1324
1.012 | 0.000506 | 250 | 0 | -250 | 2.8559 | 17.1354 | 2.8559 | 0 | 149.1354
1.013 | 0.0005065 | 250 | 0 | -250 | 2.8564 | 17.1385 | 2.8564 | 0 | 149.1385
1.014 | 0.000507 | 250 | 0 | -250 | 2.8569 | 17.1415 | 2.8569 | 0 | 149.1415
1.015 | 0.0005075 | 250 | 0 | -250 | 2.8574 | 17.1445 | 2.8574 | 0 | 149.1445
1.016 | 0.000508 | 250 | 0 | -250 | 2.8579 | 17.1475 | 2.8579 | 0 | 149.1475
1.017 | 0.0005085 | 250 | 0 | -250 | 2.8584 | 17.1506 | 2.8584 | 0 | 149.1506
1.018 | 0.000509 | 250 | 0 | -250 | 2.8589 | 17.1536 | 2.8589 | 0 | 149.1536
1.019 | 0.0005095 | 250 | 0 | -250 | 2.8594 | 17.1566 | 2.8594 | 0 | 149.1566
1.02 | 0.00051 | 250 | 0 | -250 | 2.8599 | 17.1596 | 2.8599 | 0 | 149.1596
1.021 | 0.0005105 | 250 | 0 | -250 | 2.8604 | 17.1627 | 2.8604 | 0 | 149.1627
1.022 | 0.000511 | 250 | 0 | -250 | 2.8609 | 17.1657 | 2.8609 | 0 | 149.1657
1.023 | 0.0005115 | 250 | 0 | -250 | 2.8615 | 17.1687 | 2.8615 | 0 | 149.1687
1.024 | 0.000512 | 250 | 0 | -250 | 2.862 | 17.1717 | 2.862 | 0 | 149.1717
1.025 | 0.0005125 | 250 | 0 | -250 | 2.8625 | 17.1748 | 2.8625 | 0 | 149.1748
1.026 | 0.000513 | 250 | 0 | -250 | 2.863 | 17.1778 | 2.863 | 0 | 149.1778
1.027 | 0.0005135 | 250 | 0 | -250 | 2.8635 | 17.1808 | 2.8635 | 0 | 149.1808
1.028 | 0.000514 | 250 | 0 | -250 | 2.864 | 17.1838 | 2.864 | 0 | 149.1838
1.029 | 0.0005145 | 250 | 0 | -250 | 2.8645 | 17.1869 | 2.8645 | 0 | 149.1869
1.03 | 0.000515 | 250 | 0 | -250 | 2.865 | 17.1899 | 2.865 | 0 | 149.1899
1.031 | 0.0005155 | 250 | 0 | -250 | 2.8655 | 17.1929 | 2.8655 | 0 | 149.1929
1.032 | 0.000516 | 250 | 0 | -250 | 2.866 | 17.1959 | 2.866 | 0 | 149.1959
1.033 | 0.0005165 | 250 | 0 | -250 | 2.8665 | 17.199 | 2.8665 | 0 | 149.199
1.034 | 0.000517 | 250 | 0 | -250 | 2.867 | 17.202 | 2.867 | 0 | 149.202
1.035 | 0.0005175 | 250 | 0 | -250 | 2.8675 | 17.205 | 2.8675 | 0 | 149.205
1.036 | 0.000518 | 250 | 0 | -250 | 2.868 | 17.208 | 2.868 | 0 | 149.208
1.037 | 0.0005185 | 250 | 0 | -250 | 2.8685 | 17.2111 | 2.8685 | 0 | 149.2111
1.038 | 0.000519 | 250 | 0 | -250 | 2.869 | 17.2141 | 2.869 | 0 | 149.2141
1.039 | 0.0005195 | 250 | 0 | -250 | 2.8695 | 17.2171 | 2.8695 | 0 | 149.2171
1.04 | 0.00052 | 250 | 0 | -250 | 2.87 | 17.2201 | 2.87 | 0 | 149.2201
1.041 | 0.0005205 | 250 | 0 | -250 | 2.8705 | 17.2231 | 2.8705 | 0 | 149.2231
1.042 | 0.000521 | 250 | 0 | -250 | 2.871 | 17.2262 | 2.871 | 0 | 149.2262
1.043 | 0.0005215 | 250 | 0 | -250 | 2.8715 | 17.2292 | 2.8715 | 0 | 149.2292
1.044 | 0.000522 | 250 | 0 | -250 | 2.872 | 17.2322 | 2.872 | 0 | 149.2322
1.045 | 0.0005225 | 250 | 0 | -250 | 2.8725 | 17.2352 | 2.8725 | 0 | 149.2352
1.046 | 0.000523 | 250 | 0 | -250 | 2.873 | 17.2383 | 2.873 | 0 | 149.2383
1.047 | 0.0005235 | 250 | 0 | -250 | 2.8735 | 17.2413 | 2.8735 | 0 | 149.2413
1.048 | 0.000524 | 250 | 0 | -250 | 2.8741 | 17.2443 | 2.8741 | 0 | 149.2443
1.049 | 0.0005245 | 250 | 0 | -250 | 2.8746 | 17.2473 | 2.8746 | 0 | 149.2473
1.05 | 0.000525 | 250 | 0 | -250 | 2.8751 | 17.2504 | 2.8751 | 0 | 149.2504
1.051 | 0.0005255 | 250 | 0 | -250 | 2.8756 | 17.2534 | 2.8756 | 0 | 149.2534
1.052 | 0.000526 | 250 | 0 | -250 | 2.8761 | 17.2564 | 2.8761 | 0 | 149.2564
1.053 | 0.0005265 | 250 | 0 | -250 | 2.8766 | 17.2594 | 2.8766 | 0 | 149.2594
1.054 | 0.000527 | 250 | 0 | -250 | 2.8771 | 17.2624 | 2.8771 | 0 | 149.2624
1.055 | 0.0005275 | 250 | 0 | -250 | 2.8776 | 17.2655 | 2.8776 | 0 | 149.2655
1.056 | 0.000528 | 250 | 0 | -250 | 2.8781 | 17.2685 | 2.8781 | 0 | 149.2685
1.057 | 0.0005285 | 250 | 0 | -250 | 2.8786 | 17.2715 | 2.8786 | 0 | 149.2715
1.058 | 0.000529 | 250 | 0 | -250 | 2.8791 | 17.2745 | 2.8791 | 0 | 149.2745
1.059 | 0.0005295 | 250 | 0 | -250 | 2.8796 | 17.2776 | 2.8796 | 0 | 149.2776
1.06 | 0.00053 | 250 | 0 | -250 | 2.8801 | 17.2806 | 2.8801 | 0 | 149.2806
1.061 | 0.0005305 | 250 | 0 | -250 | 2.8806 | 17.2836 | 2.8806 | 0 | 149.2836
1.062 | 0.000531 | 250 | 0 | -250 | 2.8811 | 17.2866 | 2.8811 | 0 | 149.2866
1.063 | 0.0005315 | 250 | 0 | -250 | 2.8816 | 17.2896 | 2.8816 | 0 | 149.2896
1.064 | 0.000532 | 250 | 0 | -250 | 2.8821 | 17.2927 | 2.8821 | 0 | 149.2927
1.065 | 0.0005325 | 250 | 0 | -250 | 2.8826 | 17.2957 | 2.8826 | 0 | 149.2957
1.066 | 0.000533 | 250 | 0 | -250 | 2.8831 | 17.2987 | 2.8831 | 0 | 149.2987
1.067 | 0.0005335 | 250 | 0 | -250 | 2.8836 | 17.3017 | 2.8836 | 0 | 149.3017
1.068 | 0.000534 | 250 | 0 | -250 | 2.8841 | 17.3047 | 2.8841 | 0 | 149.3047
1.069 | 0.0005345 | 250 | 0 | -250 | 2.8846 | 17.3078 | 2.8846 | 0 | 149.3078
1.07 | 0.000535 | 250 | 0 | -250 | 2.8851 | 17.3108 | 2.8851 | 0 | 149.3108
1.071 | 0.0005355 | 250 | 0 | -250 | 2.8856 | 17.3138 | 2.8856 | 0 | 149.3138
1.072 | 0.000536 | 250 | 0 | -250 | 2.8861 | 17.3168 | 2.8861 | 0 | 149.3168
1.073 | 0.0005365 | 250 | 0 | -250 | 2.8866 | 17.3198 | 2.8866 | 0 | 149.3198
1.074 | 0.000537 | 250 | 0 | -250 | 2.8871 | 17.3229 | 2.8871 | 0 | 149.3229
1.075 | 0.0005375 | 250 | 0 | -250 | 2.8876 | 17.3259 | 2.8876 | 0 | 149.3259
1.076 | 0.000538 | 250 | 0 | -250 | 2.8882 | 17.3289 | 2.8882 | 0 | 149.3289
1.077 | 0.0005385 | 250 | 0 | -250 | 2.8887 | 17.3319 | 2.8887 | 0 | 149.3319
1.078 | 0.000539 | 250 | 0 | -250 | 2.8892 | 17.3349 | 2.8892 | 0 | 149.3349
1.079 | 0.0005395 | 250 | 0 | -250 | 2.8897 | 17.338 | 2.8897 | 0 | 149.338
1.08 | 0.00054 | 250 | 0 | -250 | 2.8902 | 17.341 | 2.8902 | 0 | 149.341
1.081 | 0.0005405 | 250 | 0 | -250 | 2.8907 | 17.344 | 2.8907 | 0 | 149.344
1.082 | 0.000541 | 250 | 0 | -250 | 2.8912 | 17.347 | 2.8912 | 0 | 149.347
1.083 | 0.0005415 | 250 | 0 | -250 | 2.8917 | 17.35 | 2.8917 | 0 | 149.35
1.084 | 0.000542 | 250 | 0 | -250 | 2.8922 | 17.3531 | 2.8922 | 0 | 149.3531
1.085 | 0.0005425 | 250 | 0 | -250 | 2.8927 | 17.3561 | 2.8927 | 0 | 149.3561
1.086 | 0.000543 | 250 | 0 | -250 | 2.8932 | 17.3591 | 2.8932 | 0 | 149.3591
1.087 | 0.0005435 | 250 | 0 | -250 | 2.8937 | 17.3621 | 2.8937 | 0 | 149.3621
1.088 | 0.000544 | 250 | 0 | -250 | 2.8942 | 17.3651 | 2.8942 | 0 | 149.3651
1.089 | 0.0005445 | 250 | 0 | -250 | 2.8947 | 17.3682 | 2.8947 | 0 | 149.3682
1.09 | 0.000545 | 250 | 0 | -250 | 2.8952 | 17.3712 | 2.8952 | 0 | 149.3712
1.091 | 0.0005455 | 250 | 0 | -250 | 2.8957 | 17.3742 | 2.8957 | 0 | 149.3742
1.092 | 0.000546 | 250 | 0 | -250 | 2.8962 | 17.3772 | 2.8962 | 0 | 149.3772
1.093 | 0.0005465 | 250 | 0 | -250 | 2.8967 | 17.3802 | 2.8967 | 0 | 149.3802
1.094 | 0.000547 | 250 | 0 | -250 | 2.8972 | 17.3833 | 2.8972 | 0 | 149.3833
1.095 | 0.0005475 | 250 | 0 | -250 | 2.8977 | 17.3863 | 2.8977 | 0 | 149.3863
1.096 | 0.000548 | 250 | 0 | -250 | 2.8982 | 17.3893 | 2.8982 | 0 | 149.3893
1.097 | 0.0005485 | 250 | 0 | -250 | 2.8987 | 17.3923 | 2.8987 | 0 | 149.3923
1.098 | 0.000549 | 250 | 0 | -250 | 2.8992 | 17.3953 | 2.8992 | 0 | 149.3953
1.099 | 0.0005495 | 250 | 0 | -250 | 2.8997 | 17.3983 | 2.8997 | 0 | 149.3983
1.1 | 0.00055 | 250 | 0 | -250 | 2.9002 | 17.4014 | 2.9002 | 0 | 149.4014
1.101 | 0.0005505 | 250 | 0 | -250 | 2.9007 | 17.4044 | 2.9007 | 0 | 149.4044
1.102 | 0.000551 | 250 | 0 | -250 | 2.9012 | 17.4074 | 2.9012 | 0 | 149.4074
1.103 | 0.0005515 | 250 | 0 | -250 | 2.9017 | 17.4104 | 2.9017 | 0 | 149.4104
1.104 | 0.000552 | 250 | 0 | -250 | 2.9022 | 17.4134 | 2.9022 | 0 | 149.4134
1.105 | 0.0005525 | 250 | 0 | -250 | 2.9027 | 17.4165 | 2.9027 | 0 | 149.4165
1.106 | 0.000553 | 250 | 0 | -250 | 2.9032 | 17.4195 | 2.9032 | 0 | 149.4195
1.107 | 0.0005535 | 250 | 0 | -250 | 2.9037 | 17.4225 | 2.9037 | 0 | 149.4225
1.108 | 0.000554 | 250 | 0 | -250 | 2.9043 | 17.4255 | 2.9043 | 0 | 149.4255
1.109 | 0.0005545 | 250 | 0 | -250 | 2.9048 | 17.4285 | 2.9048 | 0 | 149.4285
1.11 | 0.000555 | 250 | 0 | -250 | 2.9053 | 17.4315 | 2.9053 | 0 | 149.4315
1.111 | 0.0005555 | 250 | 0 | -250 | 2.9058 | 17.4346 | 2.9058 | 0 | 149.4346
1.112 | 0.000556 | 250 | 0 | -250 | 2.9063 | 17.4376 | 2.9063 | 0 | 149.4376
1.113 | 0.0005565 | 250 | 0 | -250 | 2.9068 | 17.4406 | 2.9068 | 0 | 149.4406
1.114 | 0.000557 | 250 | 0 | -250 | 2.9073 | 17.4436 | 2.9073 | 0 | 149.4436
1.115 | 0.0005575 | 250 | 0 | -250 | 2.9078 | 17.4466 | 2.9078 | 0 | 149.4466
1.116 | 0.000558 | 250 | 0 | -250 | 2.9083 | 17.4496 | 2.9083 | 0 | 149.4496
1.117 | 0.0005585 | 250 | 0 | -250 | 2.9088 | 17.4527 | 2.9088 | 0 | 149.4527
1.118 | 0.000559 | 250 | 0 | -250 | 2.9093 | 17.4557 | 2.9093 | 0 | 149.4557
1.119 | 0.0005595 | 250 | 0 | -250 | 2.9098 | 17.4587 | 2.9098 | 0 | 149.4587
1.12 | 0.00056 | 250 | 0 | -250 | 2.9103 | 17.4617 | 2.9103 | 0 | 149.4617
1.121 | 0.0005605 | 250 | 0 | -250 | 2.9108 | 17.4647 | 2.9108 | 0 | 149.4647
1.122 | 0.000561 | 250 | 0 | -250 | 2.9113 | 17.4677 | 2.9113 | 0 | 149.4677
1.123 | 0.0005615 | 250 | 0 | -250 | 2.9118 | 17.4708 | 2.9118 | 0 | 149.4708
1.124 | 0.000562 | 250 | 0 | -250 | 2.9123 | 17.4738 | 2.9123 | 0 | 149.4738
1.125 | 0.0005625 | 250 | 0 | -250 | 2.9128 | 17.4768 | 2.9128 | 0 | 149.4768
1.126 | 0.000563 | 250 | 0 | -250 | 2.9133 | 17.4798 | 2.9133 | 0 | 149.4798
1.127 | 0.0005635 | 250 | 0 | -250 | 2.9138 | 17.4828 | 2.9138 | 0 | 149.4828
1.128 | 0.000564 | 250 | 0 | -250 | 2.9143 | 17.4858 | 2.9143 | 0 | 149.4858
1.129 | 0.0005645 | 250 | 0 | -250 | 2.9148 | 17.4888 | 2.9148 | 0 | 149.4888
1.13 | 0.000565 | 250 | 0 | -250 | 2.9153 | 17.4919 | 2.9153 | 0 | 149.4919
1.131 | 0.0005655 | 250 | 0 | -250 | 2.9158 | 17.4949 | 2.9158 | 0 | 149.4949
1.132 | 0.000566 | 250 | 0 | -250 | 2.9163 | 17.4979 | 2.9163 | 0 | 149.4979
1.133 | 0.0005665 | 250 | 0 | -250 | 2.9168 | 17.5009 | 2.9168 | 0 | 149.5009
1.134 | 0.000567 | 250 | 0 | -250 | 2.9173 | 17.5039 | 2.9173 | 0 | 149.5039
1.135 | 0.0005675 | 250 | 0 | -250 | 2.9178 | 17.5069 | 2.9178 | 0 | 149.5069
1.136 | 0.000568 | 250 | 0 | -250 | 2.9183 | 17.51 | 2.9183 | 0 | 149.51
1.137 | 0.0005685 | 250 | 0 | -250 | 2.9188 | 17.513 | 2.9188 | 0 | 149.513
1.138 | 0.000569 | 250 | 0 | -250 | 2.9193 | 17.516 | 2.9193 | 0 | 149.516
1.139 | 0.0005695 | 250 | 0 | -250 | 2.9198 | 17.519 | 2.9198 | 0 | 149.519
1.14 | 0.00057 | 250 | 0 | -250 | 2.9203 | 17.522 | 2.9203 | 0 | 149.522
1.141 | 0.0005705 | 250 | 0 | -250 | 2.9208 | 17.525 | 2.9208 | 0 | 149.525
1.142 | 0.000571 | 250 | 0 | -250 | 2.9213 | 17.528 | 2.9213 | 0 | 149.528
1.143 | 0.0005715 | 250 | 0 | -250 | 2.9218 | 17.5311 | 2.9218 | 0 | 149.5311
1.144 | 0.000572 | 250 | 0 | -250 | 2.9223 | 17.5341 | 2.9223 | 0 | 149.5341
1.145 | 0.0005725 | 250 | 0 | -250 | 2.9228 | 17.5371 | 2.9228 | 0 | 149.5371
1.146 | 0.000573 | 250 | 0 | -250 | 2.9233 | 17.5401 | 2.9233 | 0 | 149.5401
1.147 | 0.0005735 | 250 | 0 | -250 | 2.9239 | 17.5431 | 2.9239 | 0 | 149.5431
1.148 | 0.000574 | 250 | 0 | -250 | 2.9244 | 17.5461 | 2.9244 | 0 | 149.5461
1.149 | 0.0005745 | 250 | 0 | -250 | 2.9249 | 17.5491 | 2.9249 | 0 | 149.5491
1.15 | 0.000575 | 250 | 0 | -250 | 2.9254 | 17.5522 | 2.9254 | 0 | 149.5522
1.151 | 0.0005755 | 250 | 0 | -250 | 2.9259 | 17.5552 | 2.9259 | 0 | 149.5552
1.152 | 0.000576 | 250 | 0 | -250 | 2.9264 | 17.5582 | 2.9264 | 0 | 149.5582
1.153 | 0.0005765 | 250 | 0 | -250 | 2.9269 | 17.5612 | 2.9269 | 0 | 149.5612
1.154 | 0.000577 | 250 | 0 | -250 | 2.9274 | 17.5642 | 2.9274 | 0 | 149.5642
1.155 | 0.0005775 | 250 | 0 | -250 | 2.9279 | 17.5672 | 2.9279 | 0 | 149.5672
1.156 | 0.000578 | 250 | 0 | -250 | 2.9284 | 17.5702 | 2.9284 | 0 | 149.5702
1.157 | 0.0005785 | 250 | 0 | -250 | 2.9289 | 17.5732 | 2.9289 | 0 | 149.5732
1.158 | 0.000579 | 250 | 0 | -250 | 2.9294 | 17.5763 | 2.9294 | 0 | 149.5763
1.159 | 0.0005795 | 250 | 0 | -250 | 2.9299 | 17.5793 | 2.9299 | 0 | 149.5793
1.16 | 0.00058 | 250 | 0 | -250 | 2.9304 | 17.5823 | 2.9304 | 0 | 149.5823
1.161 | 0.0005805 | 250 | 0 | -250 | 2.9309 | 17.5853 | 2.9309 | 0 | 149.5853
1.162 | 0.000581 | 250 | 0 | -250 | 2.9314 | 17.5883 | 2.9314 | 0 | 149.5883
1.163 | 0.0005815 | 250 | 0 | -250 | 2.9319 | 17.5913 | 2.9319 | 0 | 149.5913
1.164 | 0.000582 | 250 | 0 | -250 | 2.9324 | 17.5943 | 2.9324 | 0 | 149.5943
1.165 | 0.0005825 | 250 | 0 | -250 | 2.9329 | 17.5973 | 2.9329 | 0 | 149.5973
1.166 | 0.000583 | 250 | 0 | -250 | 2.9334 | 17.6004 | 2.9334 | 0 | 149.6004
1.167 | 0.0005835 | 250 | 0 | -250 | 2.9339 | 17.6034 | 2.9339 | 0 | 149.6034
1.168 | 0.000584 | 250 | 0 | -250 | 2.9344 | 17.6064 | 2.9344 | 0 | 149.6064
1.169 | 0.0005845 | 250 | 0 | -250 | 2.9349 | 17.6094 | 2.9349 | 0 | 149.6094
1.17 | 0.000585 | 250 | 0 | -250 | 2.9354 | 17.6124 | 2.9354 | 0 | 149.6124
1.171 | 0.0005855 | 250 | 0 | -250 | 2.9359 | 17.6154 | 2.9359 | 0 | 149.6154
1.172 | 0.000586 | 250 | 0 | -250 | 2.9364 | 17.6184 | 2.9364 | 0 | 149.6184
1.173 | 0.0005865 | 250 | 0 | -250 | 2.9369 | 17.6214 | 2.9369 | 0 | 149.6214
1.174 | 0.000587 | 250 | 0 | -250 | 2.9374 | 17.6244 | 2.9374 | 0 | 149.6244
1.175 | 0.0005875 | 250 | 0 | -250 | 2.9379 | 17.6275 | 2.9379 | 0 | 149.6275
1.176 | 0.000588 | 250 | 0 | -250 | 2.9384 | 17.6305 | 2.9384 | 0 | 149.6305
1.177 | 0.0005885 | 250 | 0 | -250 | 2.9389 | 17.6335 | 2.9389 | 0 | 149.6335
1.178 | 0.000589 | 250 | 0 | -250 | 2.9394 | 17.6365 | 2.9394 | 0 | 149.6365
1.179 | 0.0005895 | 250 | 0 | -250 | 2.9399 | 17.6395 | 2.9399 | 0 | 149.6395
1.18 | 0.00059 | 250 | 0 | -250 | 2.9404 | 17.6425 | 2.9404 | 0 | 149.6425
1.181 | 0.0005905 | 250 | 0 | -250 | 2.9409 | 17.6455 | 2.9409 | 0 | 149.6455
1.182 | 0.000591 | 250 | 0 | -250 | 2.9414 | 17.6485 | 2.9414 | 0 | 149.6485
1.183 | 0.0005915 | 250 | 0 | -250 | 2.9419 | 17.6515 | 2.9419 | 0 | 149.6515
1.184 | 0.000592 | 250 | 0 | -250 | 2.9424 | 17.6546 | 2.9424 | 0 | 149.6546
1.185 | 0.0005925 | 250 | 0 | -250 | 2.9429 | 17.6576 | 2.9429 | 0 | 149.6576
1.186 | 0.000593 | 250 | 0 | -250 | 2.9434 | 17.6606 | 2.9434 | 0 | 149.6606
1.187 | 0.0005935 | 250 | 0 | -250 | 2.9439 | 17.6636 | 2.9439 | 0 | 149.6636
1.188 | 0.000594 | 250 | 0 | -250 | 2.9444 | 17.6666 | 2.9444 | 0 | 149.6666
1.189 | 0.0005945 | 250 | 0 | -250 | 2.9449 | 17.6696 | 2.9449 | 0 | 149.6696
1.19 | 0.000595 | 250 | 0 | -250 | 2.9454 | 17.6726 | 2.9454 | 0 | 149.6726
1.191 | 0.0005955 | 250 | 0 | -250 | 2.9459 | 17.6756 | 2.9459 | 0 | 149.6756
1.192 | 0.000596 | 250 | 0 | -250 | 2.9464 | 17.6786 | 2.9464 | 0 | 149.6786
1.193 | 0.0005965 | 250 | 0 | -250 | 2.9469 | 17.6816 | 2.9469 | 0 | 149.6816
1.194 | 0.000597 | 250 | 0 | -250 | 2.9474 | 17.6847 | 2.9474 | 0 | 149.6847
1.195 | 0.0005975 | 250 | 0 | -250 | 2.9479 | 17.6877 | 2.9479 | 0 | 149.6877
1.196 | 0.000598 | 250 | 0 | -250 | 2.9484 | 17.6907 | 2.9484 | 0 | 149.6907
1.197 | 0.0005985 | 250 | 0 | -250 | 2.9489 | 17.6937 | 2.9489 | 0 | 149.6937
1.198 | 0.000599 | 250 | 0 | -250 | 2.9494 | 17.6967 | 2.9494 | 0 | 149.6967
1.199 | 0.0005995 | 250 | 0 | -250 | 2.9499 | 17.6997 | 2.9499 | 0 | 149.6997
1.2 | 0.0006 | 250 | 0 | -250 | 2.9505 | 17.7027 | 2.9505 | 0 | 149.7027
1.201 | 0.0006005 | 250 | 0 | -250 | 2.951 | 17.7057 | 2.951 | 0 | 149.7057
1.202 | 0.000601 | 250 | 0 | -250 | 2.9515 | 17.7087 | 2.9515 | 0 | 149.7087
1.203 | 0.0006015 | 250 | 0 | -250 | 2.952 | 17.7117 | 2.952 | 0 | 149.7117
1.204 | 0.000602 | 250 | 0 | -250 | 2.9525 | 17.7147 | 2.9525 | 0 | 149.7147
1.205 | 0.0006025 | 250 | 0 | -250 | 2.953 | 17.7178 | 2.953 | 0 | 149.7178
1.206 | 0.000603 | 250 | 0 | -250 | 2.9535 | 17.7208 | 2.9535 | 0 | 149.7208
1.207 | 0.0006035 | 250 | 0 | -250 | 2.954 | 17.7238 | 2.954 | 0 | 149.7238
1.208 | 0.000604 | 250 | 0 | -250 | 2.9545 | 17.7268 | 2.9545 | 0 | 149.7268
1.209 | 0.0006045 | 250 | 0 | -250 | 2.955 | 17.7298 | 2.955 | 0 | 149.7298
1.21 | 0.000605 | 250 | 0 | -250 | 2.9555 | 17.7328 | 2.9555 | 0 | 149.7328
1.211 | 0.0006055 | 250 | 0 | -250 | 2.956 | 17.7358 | 2.956 | 0 | 149.7358
1.212 | 0.000606 | 250 | 0 | -250 | 2.9565 | 17.7388 | 2.9565 | 0 | 149.7388
1.213 | 0.0006065 | 250 | 0 | -250 | 2.957 | 17.7418 | 2.957 | 0 | 149.7418
1.214 | 0.000607 | 250 | 0 | -250 | 2.9575 | 17.7448 | 2.9575 | 0 | 149.7448
1.215 | 0.0006075 | 250 | 0 | -250 | 2.958 | 17.7478 | 2.958 | 0 | 149.7478
1.216 | 0.000608 | 250 | 0 | -250 | 2.9585 | 17.7508 | 2.9585 | 0 | 149.7508
1.217 | 0.0006085 | 250 | 0 | -250 | 2.959 | 17.7538 | 2.959 | 0 | 149.7538
1.218 | 0.000609 | 250 | 0 | -250 | 2.9595 | 17.7569 | 2.9595 | 0 | 149.7569
1.219 | 0.0006095 | 250 | 0 | -250 | 2.96 | 17.7599 | 2.96 | 0 | 149.7599
1.22 | 0.00061 | 250 | 0 | -250 | 2.9605 | 17.7629 | 2.9605 | 0 | 149.7629
1.221 | 0.0006105 | 250 | 0 | -250 | 2.961 | 17.7659 | 2.961 | 0 | 149.7659
1.222 | 0.000611 | 250 | 0 | -250 | 2.9615 | 17.7689 | 2.9615 | 0 | 149.7689
1.223 | 0.0006115 | 250 | 0 | -250 | 2.962 | 17.7719 | 2.962 | 0 | 149.7719
1.224 | 0.000612 | 250 | 0 | -250 | 2.9625 | 17.7749 | 2.9625 | 0 | 149.7749
1.225 | 0.0006125 | 250 | 0 | -250 | 2.963 | 17.7779 | 2.963 | 0 | 149.7779
1.226 | 0.000613 | 250 | 0 | -250 | 2.9635 | 17.7809 | 2.9635 | 0 | 149.7809
1.227 | 0.0006135 | 250 | 0 | -250 | 2.964 | 17.7839 | 2.964 | 0 | 149.7839
1.228 | 0.000614 | 250 | 0 | -250 | 2.9645 | 17.7869 | 2.9645 | 0 | 149.7869
1.229 | 0.0006145 | 250 | 0 | -250 | 2.965 | 17.7899 | 2.965 | 0 | 149.7899
1.23 | 0.000615 | 250 | 0 | -250 | 2.9655 | 17.7929 | 2.9655 | 0 | 149.7929
1.231 | 0.0006155 | 250 | 0 | -250 | 2.966 | 17.7959 | 2.966 | 0 | 149.7959
1.232 | 0.000616 | 250 | 0 | -250 | 2.9665 | 17.7989 | 2.9665 | 0 | 149.7989
1.233 | 0.0006165 | 250 | 0 | -250 | 2.967 | 17.802 | 2.967 | 0 | 149.802
1.234 | 0.000617 | 250 | 0 | -250 | 2.9675 | 17.805 | 2.9675 | 0 | 149.805
1.235 | 0.0006175 | 250 | 0 | -250 | 2.968 | 17.808 | 2.968 | 0 | 149.808
1.236 | 0.000618 | 250 | 0 | -250 | 2.9685 | 17.811 | 2.9685 | 0 | 149.811
1.237 | 0.0006185 | 250 | 0 | -250 | 2.969 | 17.814 | 2.969 | 0 | 149.814
1.238 | 0.000619 | 250 | 0 | -250 | 2.9695 | 17.817 | 2.9695 | 0 | 149.817
1.239 | 0.0006195 | 250 | 0 | -250 | 2.97 | 17.82 | 2.97 | 0 | 149.82
1.24 | 0.00062 | 250 | 0 | -250 | 2.9705 | 17.823 | 2.9705 | 0 | 149.823
1.241 | 0.0006205 | 250 | 0 | -250 | 2.971 | 17.826 | 2.971 | 0 | 149.826
1.242 | 0.000621 | 250 | 0 | -250 | 2.9715 | 17.829 | 2.9715 | 0 | 149.829
1.243 | 0.0006215 | 250 | 0 | -250 | 2.972 | 17.832 | 2.972 | 0 | 149.832
1.244 | 0.000622 | 250 | 0 | -250 | 2.9725 | 17.835 | 2.9725 | 0 | 149.835
1.245 | 0.0006225 | 250 | 0 | -250 | 2.973 | 17.838 | 2.973 | 0 | 149.838
1.246 | 0.000623 | 250 | 0 | -250 | 2.9735 | 17.841 | 2.9735 | 0 | 149.841
1.247 | 0.0006235 | 250 | 0 | -250 | 2.974 | 17.844 | 2.974 | 0 | 149.844
1.248 | 0.000624 | 250 | 0 | -250 | 2.9745 | 17.847 | 2.9745 | 0 | 149.847
1.249 | 0.0006245 | 250 | 0 | -250 | 2.975 | 17.85 | 2.975 | 0 | 149.85
1.25 | 0.000625 | 250 | 0 | -250 | 2.9755 | 17.853 | 2.9755 | 0 | 149.853
1.251 | 0.0006255 | 250 | 0 | -250 | 2.976 | 17.856 | 2.976 | 0 | 149.856
1.252 | 0.000626 | 250 | 0 | -250 | 2.9765 | 17.8591 | 2.9765 | 0 | 149.8591
1.253 | 0.0006265 | 250 | 0 | -250 | 2.977 | 17.8621 | 2.977 | 0 | 149.8621
1.254 | 0.000627 | 250 | 0 | -250 | 2.9775 | 17.8651 | 2.9775 | 0 | 149.8651
1.255 | 0.0006275 | 250 | 0 | -250 | 2.978 | 17.8681 | 2.978 | 0 | 149.8681
1.256 | 0.000628 | 250 | 0 | -250 | 2.9785 | 17.8711 | 2.9785 | 0 | 149.8711
1.257 | 0.0006285 | 250 | 0 | -250 | 2.979 | 17.8741 | 2.979 | 0 | 149.8741
1.258 | 0.000629 | 250 | 0 | -250 | 2.9795 | 17.8771 | 2.9795 | 0 | 149.8771
1.259 | 0.0006295 | 250 | 0 | -250 | 2.98 | 17.8801 | 2.98 | 0 | 149.8801
1.26 | 0.00063 | 250 | 0 | -250 | 2.9805 | 17.8831 | 2.9805 | 0 | 149.8831
1.261 | 0.0006305 | 250 | 0 | -250 | 2.981 | 17.8861 | 2.981 | 0 | 149.8861
1.262 | 0.000631 | 250 | 0 | -250 | 2.9815 | 17.8891 | 2.9815 | 0 | 149.8891
1.263 | 0.0006315 | 250 | 0 | -250 | 2.982 | 17.8921 | 2.982 | 0 | 149.8921
1.264 | 0.000632 | 250 | 0 | -250 | 2.9825 | 17.8951 | 2.9825 | 0 | 149.8951
1.265 | 0.0006325 | 250 | 0 | -250 | 2.983 | 17.8981 | 2.983 | 0 | 149.8981
1.266 | 0.000633 | 250 | 0 | -250 | 2.9835 | 17.9011 | 2.9835 | 0 | 149.9011
1.267 | 0.0006335 | 250 | 0 | -250 | 2.984 | 17.9041 | 2.984 | 0 | 149.9041
1.268 | 0.000634 | 250 | 0 | -250 | 2.9845 | 17.9071 | 2.9845 | 0 | 149.9071
1.269 | 0.0006345 | 250 | 0 | -250 | 2.985 | 17.9101 | 2.985 | 0 | 149.9101
1.27 | 0.000635 | 250 | 0 | -250 | 2.9855 | 17.9131 | 2.9855 | 0 | 149.9131
1.271 | 0.0006355 | 250 | 0 | -250 | 2.986 | 17.9161 | 2.986 | 0 | 149.9161
1.272 | 0.000636 | 250 | 0 | -250 | 2.9865 | 17.9191 | 2.9865 | 0 | 149.9191
1.273 | 0.0006365 | 250 | 0 | -250 | 2.987 | 17.9221 | 2.987 | 0 | 149.9221
1.274 | 0.000637 | 250 | 0 | -250 | 2.9875 | 17.9251 | 2.9875 | 0 | 149.9251
1.275 | 0.0006375 | 250 | 0 | -250 | 2.988 | 17.9281 | 2.988 | 0 | 149.9281
1.276 | 0.000638 | 250 | 0 | -250 | 2.9885 | 17.9311 | 2.9885 | 0 | 149.9311
1.277 | 0.0006385 | 250 | 0 | -250 | 2.989 | 17.9341 | 2.989 | 0 | 149.9341
1.278 | 0.000639 | 250 | 0 | -250 | 2.9895 | 17.9371 | 2.9895 | 0 | 149.9371
1.279 | 0.0006395 | 250 | 0 | -250 | 2.99 | 17.9401 | 2.99 | 0 | 149.9401
1.28 | 0.00064 | 250 | 0 | -250 | 2.9905 | 17.9431 | 2.9905 | 0 | 149.9431
1.281 | 0.0006405 | 250 | 0 | -250 | 2.991 | 17.9461 | 2.991 | 0 | 149.9461
1.282 | 0.000641 | 250 | 0 | -250 | 2.9915 | 17.9491 | 2.9915 | 0 | 149.9491
1.283 | 0.0006415 | 250 | 0 | -250 | 2.992 | 17.9521 | 2.992 | 0 | 149.9521
1.284 | 0.000642 | 250 | 0 | -250 | 2.9925 | 17.9551 | 2.9925 | 0 | 149.9551
1.285 | 0.0006425 | 250 | 0 | -250 | 2.993 | 17.9581 | 2.993 | 0 | 149.9581
1.286 | 0.000643 | 250 | 0 | -250 | 2.9935 | 17.9611 | 2.9935 | 0 | 149.9611
1.287 | 0.0006435 | 250 | 0 | -250 | 2.994 | 17.9641 | 2.994 | 0 | 149.9641
1.288 | 0.000644 | 250 | 0 | -250 | 2.9945 | 17.9671 | 2.9945 | 0 | 149.9671
1.289 | 0.0006445 | 250 | 0 | -250 | 2.995 | 17.9701 | 2.995 | 0 | 149.9701
1.29 | 0.000645 | 250 | 0 | -250 | 2.9955 | 17.9731 | 2.9955 | 0 | 149.9731
1.291 | 0.0006455 | 250 | 0 | -250 | 2.996 | 17.9761 | 2.996 | 0 | 149.9761
1.292 | 0.000646 | 250 | 0 | -250 | 2.9965 | 17.9791 | 2.9965 | 0 | 149.9791
1.293 | 0.0006465 | 250 | 0 | -250 | 2.997 | 17.9821 | 2.997 | 0 | 149.9821
1.294 | 0.000647 | 250 | 0 | -250 | 2.9975 | 17.9851 | 2.9975 | 0 | 149.9851
1.295 | 0.0006475 | 250 | 0 | -250 | 2.998 | 17.9881 | 2.998 | 0 | 149.9881
1.296 | 0.000648 | 250 | 0 | -250 | 2.9985 | 17.9911 | 2.9985 | 0 | 149.9911
1.297 | 0.0006485 | 250 | 0 | -250 | 2.999 | 17.9941 | 2.999 | 0 | 149.9941
1.298 | 0.000649 | 250 | 0 | -250 | 2.9995 | 17.9971 | 2.9995 | 0 | 149.9971
1.299 | 0.0006495 | 250 | 0 | -250 | 3 | 18.0001 | 3 | 0 | 150.0001
1.3 | 0.00065 | 250 | 0 | -250 | 3.0005 | 18.0031 | 3.0005 | 0 | 150.0031
1.301 | 0.0006505 | 250 | 0 | -250 | 3.001 | 18.0061 | 3.001 | 0 | 150.0061
1.302 | 0.000651 | 250 | 0 | -250 | 3.0015 | 18.0091 | 3.0015 | 0 | 150.0091
1.303 | 0.0006515 | 250 | 0 | -250 | 3.002 | 18.0121 | 3.002 | 0 | 150.0121
1.304 | 0.000652 | 250 | 0 | -250 | 3.0025 | 18.0151 | 3.0025 | 0 | 150.0151
1.305 | 0.0006525 | 250 | 0 | -250 | 3.003 | 18.0181 | 3.003 | 0 | 150.0181
1.306 | 0.000653 | 250 | 0 | -250 | 3.0035 | 18.0211 | 3.0035 | 0 | 150.0211
1.307 | 0.0006535 | 250 | 0 | -250 | 3.004 | 18.0241 | 3.004 | 0 | 150.0241
1.308 | 0.000654 | 250 | 0 | -250 | 3.0045 | 18.0271 | 3.0045 | 0 | 150.0271
1.309 | 0.0006545 | 250 | 0 | -250 | 3.005 | 18.0301 | 3.005 | 0 | 150.0301
1.31 | 0.000655 | 250 | 0 | -250 | 3.0055 | 18.0331 | 3.0055 | 0 | 150.0331
1.311 | 0.0006555 | 250 | 0 | -250 | 3.006 | 18.0361 | 3.006 | 0 | 150.0361
1.312 | 0.000656 | 250 | 0 | -250 | 3.0065 | 18.0391 | 3.0065 | 0 | 150.0391
1.313 | 0.0006565 | 250 | 0 | -250 | 3.007 | 18.0421 | 3.007 | 0 | 150.0421
1.314 | 0.000657 | 250 | 0 | -250 | 3.0075 | 18.0451 | 3.0075 | 0 | 150.0451
1.315 | 0.0006575 | 250 | 0 | -250 | 3.008 | 18.0481 | 3.008 | 0 | 150.0481
1.316 | 0.000658 | 250 | 0 | -250 | 3.0085 | 18.0511 | 3.0085 | 0 | 150.0511
1.317 | 0.0006585 | 250 | 0 | -250 | 3.009 | 18.0541 | 3.009 | 0 | 150.0541
1.318 | 0.000659 | 250 | 0 | -250 | 3.0095 | 18.0571 | 3.0095 | 0 | 150.0571
1.319 | 0.0006595 | 250 | 0 | -250 | 3.01 | 18.0601 | 3.01 | 0 | 150.0601
1.32 | 0.00066 | 250 | 0 | -250 | 3.0105 | 18.0631 | 3.0105 | 0 | 150.0631
1.321 | 0.0006605 | 250 | 0 | -250 | 3.011 | 18.0661 | 3.011 | 0 | 150.0661
1.322 | 0.000661 | 250 | 0 | -250 | 3.0115 | 18.0691 | 3.0115 | 0 | 150.0691
1.323 | 0.0006615 | 250 | 0 | -250 | 3.012 | 18.0721 | 3.012 | 0 | 150.0721
1.324 | 0.000662 | 250 | 0 | -250 | 3.0125 | 18.0751 | 3.0125 | 0 | 150.0751
1.325 | 0.0006625 | 250 | 0 | -250 | 3.013 | 18.0781 | 3.013 | 0 | 150.0781
1.326 | 0.000663 | 250 | 0 | -250 | 3.0135 | 18.0811 | 3.0135 | 0 | 150.0811
1.327 | 0.0006635 | 250 | 0 | -250 | 3.014 | 18.0841 | 3.014 | 0 | 150.0841
1.328 | 0.000664 | 250 | 0 | -250 | 3.0145 | 18.0871 | 3.0145 | 0 | 150.0871
1.329 | 0.0006645 | 250 | 0 | -250 | 3.015 | 18.0901 | 3.015 | 0 | 150.0901
1.33 | 0.000665 | 250 | 0 | -250 | 3.0155 | 18.0931 | 3.0155 | 0 | 150.0931
1.331 | 0.0006655 | 250 | 0 | -250 | 3.016 | 18.0961 | 3.016 | 0 | 150.0961
1.332 | 0.000666 | 250 | 0 | -250 | 3.0165 | 18.0991 | 3.0165 | 0 | 150.0991
1.333 | 0.0006665 | 250 | 0 | -250 | 3.017 | 18.1021 | 3.017 | 0 | 150.1021
1.334 | 0.000667 | 250 | 0 | -250 | 3.0175 | 18.1051 | 3.0175 | 0 | 150.1051
1.335 | 0.0006675 | 250 | 0 | -250 | 3.018 | 18.1081 | 3.018 | 0 | 150.1081
1.336 | 0.000668 | 250 | 0 | -250 | 3.0185 | 18.1111 | 3.0185 | 0 | 150.1111
1.337 | 0.0006685 | 250 | 0 | -250 | 3.019 | 18.1141 | 3.019 | 0 | 150.1141
1.338 | 0.000669 | 250 | 0 | -250 | 3.0195 | 18.1171 | 3.0195 | 0 | 150.1171
1.339 | 0.0006695 | 250 | 0 | -250 | 3.02 | 18.1201 | 3.02 | 0 | 150.1201
1.34 | 0.00067 | 250 | 0 | -250 | 3.0205 | 18.1231 | 3.0205 | 0 | 150.1231
1.341 | 0.0006705 | 250 | 0 | -250 | 3.021 | 18.1261 | 3.021 | 0 | 150.1261
1.342 | 0.000671 | 250 | 0 | -250 | 3.0215 | 18.1291 | 3.0215 | 0 | 150.1291
1.343 | 0.0006715 | 250 | 0 | -250 | 3.022 | 18.1321 | 3.022 | 0 | 150.1321
1.344 | 0.000672 | 250 | 0 | -250 | 3.0225 | 18.1351 | 3.0225 | 0 | 150.1351
1.345 | 0.0006725 | 250 | 0 | -250 | 3.023 | 18.1381 | 3.023 | 0 | 150.1381
1.346 | 0.000673 | 250 | 0 | -250 | 3.0235 | 18.1411 | 3.0235 | 0 | 150.1411
1.347 | 0.0006735 | 250 | 0 | -250 | 3.024 | 18.144 | 3.024 | 0 | 150.144
1.348 | 0.000674 | 250 | 0 | -250 | 3.0245 | 18.147 | 3.0245 | 0 | 150.147
1.349 | 0.0006745 | 250 | 0 | -250 | 3.025 | 18.15 | 3.025 | 0 | 150.15
1.35 | 0.000675 | 250 | 0 | -250 | 3.0255 | 18.153 | 3.0255 | 0 | 150.153
1.351 | 0.0006755 | 250 | 0 | -250 | 3.026 | 18.156 | 3.026 | 0 | 150.156
1.352 | 0.000676 | 250 | 0 | -250 | 3.0265 | 18.159 | 3.0265 | 0 | 150.159
1.353 | 0.0006765 | 250 | 0 | -250 | 3.027 | 18.162 | 3.027 | 0 | 150.162
1.354 | 0.000677 | 250 | 0 | -250 | 3.0275 | 18.165 | 3.0275 | 0 | 150.165
1.355 | 0.0006775 | 250 | 0 | -250 | 3.028 | 18.168 | 3.028 | 0 | 150.168
1.356 | 0.000678 | 250 | 0 | -250 | 3.0285 | 18.171 | 3.0285 | 0 | 150.171
1.357 | 0.0006785 | 250 | 0 | -250 | 3.029 | 18.174 | 3.029 | 0 | 150.174
1.358 | 0.000679 | 250 | 0 | -250 | 3.0295 | 18.177 | 3.0295 | 0 | 150.177
1.359 | 0.0006795 | 250 | 0 | -250 | 3.03 | 18.18 | 3.03 | 0 | 150.18
1.36 | 0.00068 | 250 | 0 | -250 | 3.0305 | 18.183 | 3.0305 | 0 | 150.183
1.361 | 0.0006805 | 250 | 0 | -250 | 3.031 | 18.186 | 3.031 | 0 | 150.186
1.362 | 0.000681 | 250 | 0 | -250 | 3.0315 | 18.189 | 3.0315 | 0 | 150.189
1.363 | 0.0006815 | 250 | 0 | -250 | 3.032 | 18.192 | 3.032 | 0 | 150.192
1.364 | 0.000682 | 250 | 0 | -250 | 3.0325 | 18.195 | 3.0325 | 0 | 150.195
1.365 | 0.0006825 | 250 | 0 | -250 | 3.033 | 18.198 | 3.033 | 0 | 150.198
1.366 | 0.000683 | 250 | 0 | -250 | 3.0335 | 18.2009 | 3.0335 | 0 | 150.2009
1.367 | 0.0006835 | 250 | 0 | -250 | 3.034 | 18.2039 | 3.034 | 0 | 150.2039
1.368 | 0.000684 | 250 | 0 | -250 | 3.0345 | 18.2069 | 3.0345 | 0 | 150.2069
1.369 | 0.0006845 | 250 | 0 | -250 | 3.035 | 18.2099 | 3.035 | 0 | 150.2099
1.37 | 0.000685 | 250 | 0 | -250 | 3.0355 | 18.2129 | 3.0355 | 0 | 150.2129
1.371 | 0.0006855 | 250 | 0 | -250 | 3.036 | 18.2159 | 3.036 | 0 | 150.2159
1.372 | 0.000686 | 250 | 0 | -250 | 3.0365 | 18.2189 | 3.0365 | 0 | 150.2189
1.373 | 0.0006865 | 250 | 0 | -250 | 3.037 | 18.2219 | 3.037 | 0 | 150.2219
1.374 | 0.000687 | 250 | 0 | -250 | 3.0375 | 18.2249 | 3.0375 | 0 | 150.2249
1.375 | 0.0006875 | 250 | 0 | -250 | 3.038 | 18.2279 | 3.038 | 0 | 150.2279
1.376 | 0.000688 | 250 | 0 | -250 | 3.0385 | 18.2309 | 3.0385 | 0 | 150.2309
1.377 | 0.0006885 | 250 | 0 | -250 | 3.039 | 18.2339 | 3.039 | 0 | 150.2339
1.378 | 0.000689 | 250 | 0 | -250 | 3.0395 | 18.2369 | 3.0395 | 0 | 150.2369
1.379 | 0.0006895 | 250 | 0 | -250 | 3.04 | 18.2399 | 3.04 | 0 | 150.2399
1.38 | 0.00069 | 250 | 0 | -250 | 3.0405 | 18.2429 | 3.0405 | 0 | 150.2429
1.381 | 0.0006905 | 250 | 0 | -250 | 3.041 | 18.2458 | 3.041 | 0 | 150.2458
1.382 | 0.000691 | 250 | 0 | -250 | 3.0415 | 18.2488 | 3.0415 | 0 | 150.2488
1.383 | 0.0006915 | 250 | 0 | -250 | 3.042 | 18.2518 | 3.042 | 0 | 150.2518
1.384 | 0.000692 | 250 | 0 | -250 | 3.0425 | 18.2548 | 3.0425 | 0 | 150.2548
1.385 | 0.0006925 | 250 | 0 | -250 | 3.043 | 18.2578 | 3.043 | 0 | 150.2578
1.386 | 0.000693 | 250 | 0 | -250 | 3.0435 | 18.2608 | 3.0435 | 0 | 150.2608
1.387 | 0.0006935 | 250 | 0 | -250 | 3.044 | 18.2638 | 3.044 | 0 | 150.2638
1.388 | 0.000694 | 250 | 0 | -250 | 3.0445 | 18.2668 | 3.0445 | 0 | 150.2668
1.389 | 0.0006945 | 250 | 0 | -250 | 3.045 | 18.2698 | 3.045 | 0 | 150.2698
1.39 | 0.000695 | 250 | 0 | -250 | 3.0455 | 18.2728 | 3.0455 | 0 | 150.2728
1.391 | 0.0006955 | 250 | 0 | -250 | 3.046 | 18.2758 | 3.046 | 0 | 150.2758
1.392 | 0.000696 | 250 | 0 | -250 | 3.0465 | 18.2788 | 3.0465 | 0 | 150.2788
1.393 | 0.0006965 | 250 | 0 | -250 | 3.047 | 18.2818 | 3.047 | 0 | 150.2818
1.394 | 0.000697 | 250 | 0 | -250 | 3.0475 | 18.2847 | 3.0475 | 0 | 150.2847
1.395 | 0.0006975 | 250 | 0 | -250 | 3.048 | 18.2877 | 3.048 | 0 | 150.2877
1.396 | 0.000698 | 250 | 0 | -250 | 3.0485 | 18.2907 | 3.0485 | 0 | 150.2907
1.397 | 0.0006985 | 250 | 0 | -250 | 3.049 | 18.2937 | 3.049 | 0 | 150.2937
1.398 | 0.000699 | 250 | 0 | -250 | 3.0495 | 18.2967 | 3.0495 | 0 | 150.2967
1.399 | 0.0006995 | 250 | 0 | -250 | 3.0499 | 18.2997 | 3.0499 | 0 | 150.2997
1.4 | 0.0007 | 250 | 0 | -250 | 3.0504 | 18.3027 | 3.0504 | 0 | 150.3027
1.401 | 0.0007005 | 250 | 0 | -250 | 3.0509 | 18.3057 | 3.0509 | 0 | 150.3057
1.402 | 0.000701 | 250 | 0 | -250 | 3.0514 | 18.3087 | 3.0514 | 0 | 150.3087
1.403 | 0.0007015 | 250 | 0 | -250 | 3.0519 | 18.3117 | 3.0519 | 0 | 150.3117
1.404 | 0.000702 | 250 | 0 | -250 | 3.0524 | 18.3147 | 3.0524 | 0 | 150.3147
1.405 | 0.0007025 | 250 | 0 | -250 | 3.0529 | 18.3176 | 3.0529 | 0 | 150.3176
1.406 | 0.000703 | 250 | 0 | -250 | 3.0534 | 18.3206 | 3.0534 | 0 | 150.3206
1.407 | 0.0007035 | 250 | 0 | -250 | 3.0539 | 18.3236 | 3.0539 | 0 | 150.3236
1.408 | 0.000704 | 250 | 0 | -250 | 3.0544 | 18.3266 | 3.0544 | 0 | 150.3266
1.409 | 0.0007045 | 250 | 0 | -250 | 3.0549 | 18.3296 | 3.0549 | 0 | 150.3296
1.41 | 0.000705 | 250 | 0 | -250 | 3.0554 | 18.3326 | 3.0554 | 0 | 150.3326
1.411 | 0.0007055 | 250 | 0 | -250 | 3.0559 | 18.3356 | 3.0559 | 0 | 150.3356
1.412 | 0.000706 | 250 | 0 | -250 | 3.0564 | 18.3386 | 3.0564 | 0 | 150.3386
1.413 | 0.0007065 | 250 | 0 | -250 | 3.0569 | 18.3416 | 3.0569 | 0 | 150.3416
1.414 | 0.000707 | 250 | 0 | -250 | 3.0574 | 18.3446 | 3.0574 | 0 | 150.3446
1.415 | 0.0007075 | 250 | 0 | -250 | 3.0579 | 18.3475 | 3.0579 | 0 | 150.3475
1.416 | 0.000708 | 250 | 0 | -250 | 3.0584 | 18.3505 | 3.0584 | 0 | 150.3505
1.417 | 0.0007085 | 250 | 0 | -250 | 3.0589 | 18.3535 | 3.0589 | 0 | 150.3535
1.418 | 0.000709 | 250 | 0 | -250 | 3.0594 | 18.3565 | 3.0594 | 0 | 150.3565
1.419 | 0.0007095 | 250 | 0 | -250 | 3.0599 | 18.3595 | 3.0599 | 0 | 150.3595
1.42 | 0.00071 | 250 | 0 | -250 | 3.0604 | 18.3625 | 3.0604 | 0 | 150.3625
1.421 | 0.0007105 | 250 | 0 | -250 | 3.0609 | 18.3655 | 3.0609 | 0 | 150.3655
1.422 | 0.000711 | 250 | 0 | -250 | 3.0614 | 18.3685 | 3.0614 | 0 | 150.3685
1.423 | 0.0007115 | 250 | 0 | -250 | 3.0619 | 18.3715 | 3.0619 | 0 | 150.3715
1.424 | 0.000712 | 250 | 0 | -250 | 3.0624 | 18.3744 | 3.0624 | 0 | 150.3744
1.425 | 0.0007125 | 250 | 0 | -250 | 3.0629 | 18.3774 | 3.0629 | 0 | 150.3774
1.426 | 0.000713 | 250 | 0 | -250 | 3.0634 | 18.3804 | 3.0634 | 0 | 150.3804
1.427 | 0.0007135 | 250 | 0 | -250 | 3.0639 | 18.3834 | 3.0639 | 0 | 150.3834
1.428 | 0.000714 | 250 | 0 | -250 | 3.0644 | 18.3864 | 3.0644 | 0 | 150.3864
1.429 | 0.0007145 | 250 | 0 | -250 | 3.0649 | 18.3894 | 3.0649 | 0 | 150.3894
1.43 | 0.000715 | 250 | 0 | -250 | 3.0654 | 18.3924 | 3.0654 | 0 | 150.3924
1.431 | 0.0007155 | 250 | 0 | -250 | 3.0659 | 18.3954 | 3.0659 | 0 | 150.3954
1.432 | 0.000716 | 250 | 0 | -250 | 3.0664 | 18.3984 | 3.0664 | 0 | 150.3984
1.433 | 0.0007165 | 250 | 0 | -250 | 3.0669 | 18.4013 | 3.0669 | 0 | 150.4013
1.434 | 0.000717 | 250 | 0 | -250 | 3.0674 | 18.4043 | 3.0674 | 0 | 150.4043
1.435 | 0.0007175 | 250 | 0 | -250 | 3.0679 | 18.4073 | 3.0679 | 0 | 150.4073
1.436 | 0.000718 | 250 | 0 | -250 | 3.0684 | 18.4103 | 3.0684 | 0 | 150.4103
1.437 | 0.0007185 | 250 | 0 | -250 | 3.0689 | 18.4133 | 3.0689 | 0 | 150.4133
1.438 | 0.000719 | 250 | 0 | -250 | 3.0694 | 18.4163 | 3.0694 | 0 | 150.4163
1.439 | 0.0007195 | 250 | 0 | -250 | 3.0699 | 18.4193 | 3.0699 | 0 | 150.4193
1.44 | 0.00072 | 250 | 0 | -250 | 3.0704 | 18.4223 | 3.0704 | 0 | 150.4223
1.441 | 0.0007205 | 250 | 0 | -250 | 3.0709 | 18.4252 | 3.0709 | 0 | 150.4252
1.442 | 0.000721 | 250 | 0 | -250 | 3.0714 | 18.4282 | 3.0714 | 0 | 150.4282
1.443 | 0.0007215 | 250 | 0 | -250 | 3.0719 | 18.4312 | 3.0719 | 0 | 150.4312
1.444 | 0.000722 | 250 | 0 | -250 | 3.0724 | 18.4342 | 3.0724 | 0 | 150.4342
1.445 | 0.0007225 | 250 | 0 | -250 | 3.0729 | 18.4372 | 3.0729 | 0 | 150.4372
1.446 | 0.000723 | 250 | 0 | -250 | 3.0734 | 18.4402 | 3.0734 | 0 | 150.4402
1.447 | 0.0007235 | 250 | 0 | -250 | 3.0739 | 18.4432 | 3.0739 | 0 | 150.4432
1.448 | 0.000724 | 250 | 0 | -250 | 3.0744 | 18.4462 | 3.0744 | 0 | 150.4462
1.449 | 0.0007245 | 250 | 0 | -250 | 3.0749 | 18.4491 | 3.0749 | 0 | 150.4491
1.45 | 0.000725 | 250 | 0 | -250 | 3.0754 | 18.4521 | 3.0754 | 0 | 150.4521
1.451 | 0.0007255 | 250 | 0 | -250 | 3.0759 | 18.4551 | 3.0759 | 0 | 150.4551
1.452 | 0.000726 | 250 | 0 | -250 | 3.0763 | 18.4581 | 3.0763 | 0 | 150.4581
1.453 | 0.0007265 | 250 | 0 | -250 | 3.0768 | 18.4611 | 3.0768 | 0 | 150.4611
1.454 | 0.000727 | 250 | 0 | -250 | 3.0773 | 18.4641 | 3.0773 | 0 | 150.4641
1.455 | 0.0007275 | 250 | 0 | -250 | 3.0778 | 18.4671 | 3.0778 | 0 | 150.4671
1.456 | 0.000728 | 250 | 0 | -250 | 3.0783 | 18.47 | 3.0783 | 0 | 150.47
1.457 | 0.0007285 | 250 | 0 | -250 | 3.0788 | 18.473 | 3.0788 | 0 | 150.473
1.458 | 0.000729 | 250 | 0 | -250 | 3.0793 | 18.476 | 3.0793 | 0 | 150.476
1.459 | 0.0007295 | 250 | 0 | -250 | 3.0798 | 18.479 | 3.0798 | 0 | 150.479
1.46 | 0.00073 | 250 | 0 | -250 | 3.0803 | 18.482 | 3.0803 | 0 | 150.482
1.461 | 0.0007305 | 250 | 0 | -250 | 3.0808 | 18.485 | 3.0808 | 0 | 150.485
1.462 | 0.000731 | 250 | 0 | -250 | 3.0813 | 18.488 | 3.0813 | 0 | 150.488
1.463 | 0.0007315 | 250 | 0 | -250 | 3.0818 | 18.4909 | 3.0818 | 0 | 150.4909
1.464 | 0.000732 | 250 | 0 | -250 | 3.0823 | 18.4939 | 3.0823 | 0 | 150.4939
1.465 | 0.0007325 | 250 | 0 | -250 | 3.0828 | 18.4969 | 3.0828 | 0 | 150.4969
1.466 | 0.000733 | 250 | 0 | -250 | 3.0833 | 18.4999 | 3.0833 | 0 | 150.4999
1.467 | 0.0007335 | 250 | 0 | -250 | 3.0838 | 18.5029 | 3.0838 | 0 | 150.5029
1.468 | 0.000734 | 250 | 0 | -250 | 3.0843 | 18.5059 | 3.0843 | 0 | 150.5059
1.469 | 0.0007345 | 250 | 0 | -250 | 3.0848 | 18.5089 | 3.0848 | 0 | 150.5089
1.47 | 0.000735 | 250 | 0 | -250 | 3.0853 | 18.5118 | 3.0853 | 0 | 150.5118
1.471 | 0.0007355 | 250 | 0 | -250 | 3.0858 | 18.5148 | 3.0858 | 0 | 150.5148
1.472 | 0.000736 | 250 | 0 | -250 | 3.0863 | 18.5178 | 3.0863 | 0 | 150.5178
1.473 | 0.0007365 | 250 | 0 | -250 | 3.0868 | 18.5208 | 3.0868 | 0 | 150.5208
1.474 | 0.000737 | 250 | 0 | -250 | 3.0873 | 18.5238 | 3.0873 | 0 | 150.5238
1.475 | 0.0007375 | 250 | 0 | -250 | 3.0878 | 18.5268 | 3.0878 | 0 | 150.5268
1.476 | 0.000738 | 250 | 0 | -250 | 3.0883 | 18.5297 | 3.0883 | 0 | 150.5297
1.477 | 0.0007385 | 250 | 0 | -250 | 3.0888 | 18.5327 | 3.0888 | 0 | 150.5327
1.478 | 0.000739 | 250 | 0 | -250 | 3.0893 | 18.5357 | 3.0893 | 0 | 150.5357
1.479 | 0.0007395 | 250 | 0 | -250 | 3.0898 | 18.5387 | 3.0898 | 0 | 150.5387
1.48 | 0.00074 | 250 | 0 | -250 | 3.0903 | 18.5417 | 3.0903 | 0 | 150.5417
1.481 | 0.0007405 | 250 | 0 | -250 | 3.0908 | 18.5447 | 3.0908 | 0 | 150.5447
1.482 | 0.000741 | 250 | 0 | -250 | 3.0913 | 18.5476 | 3.0913 | 0 | 150.5476
1.483 | 0.0007415 | 250 | 0 | -250 | 3.0918 | 18.5506 | 3.0918 | 0 | 150.5506
1.484 | 0.000742 | 250 | 0 | -250 | 3.0923 | 18.5536 | 3.0923 | 0 | 150.5536
1.485 | 0.0007425 | 250 | 0 | -250 | 3.0928 | 18.5566 | 3.0928 | 0 | 150.5566
1.486 | 0.000743 | 250 | 0 | -250 | 3.0933 | 18.5596 | 3.0933 | 0 | 150.5596
1.487 | 0.0007435 | 250 | 0 | -250 | 3.0938 | 18.5626 | 3.0938 | 0 | 150.5626
1.488 | 0.000744 | 250 | 0 | -250 | 3.0943 | 18.5655 | 3.0943 | 0 | 150.5655
1.489 | 0.0007445 | 250 | 0 | -250 | 3.0948 | 18.5685 | 3.0948 | 0 | 150.5685
1.49 | 0.000745 | 250 | 0 | -250 | 3.0953 | 18.5715 | 3.0953 | 0 | 150.5715
1.491 | 0.0007455 | 250 | 0 | -250 | 3.0957 | 18.5745 | 3.0957 | 0 | 150.5745
1.492 | 0.000746 | 250 | 0 | -250 | 3.0962 | 18.5775 | 3.0962 | 0 | 150.5775
1.493 | 0.0007465 | 250 | 0 | -250 | 3.0967 | 18.5805 | 3.0967 | 0 | 150.5805
1.494 | 0.000747 | 250 | 0 | -250 | 3.0972 | 18.5834 | 3.0972 | 0 | 150.5834
1.495 | 0.0007475 | 250 | 0 | -250 | 3.0977 | 18.5864 | 3.0977 | 0 | 150.5864
1.496 | 0.000748 | 250 | 0 | -250 | 3.0982 | 18.5894 | 3.0982 | 0 | 150.5894
1.497 | 0.0007485 | 250 | 0 | -250 | 3.0987 | 18.5924 | 3.0987 | 0 | 150.5924
1.498 | 0.000749 | 250 | 0 | -250 | 3.0992 | 18.5954 | 3.0992 | 0 | 150.5954
1.499 | 0.0007495 | 250 | 0 | -250 | 3.0997 | 18.5984 | 3.0997 | 0 | 150.5984
1.5 | 0.00075 | 250 | 0 | -250 | 3.1002 | 18.6013 | 3.1002 | 0 | 150.6013
1.501 | 0.0007505 | 250 | 0 | -250 | 3.1007 | 18.6043 | 3.1007 | 0 | 150.6043
1.502 | 0.000751 | 250 | 0 | -250 | 3.1012 | 18.6073 | 3.1012 | 0 | 150.6073
1.503 | 0.0007515 | 250 | 0 | -250 | 3.1017 | 18.6103 | 3.1017 | 0 | 150.6103
1.504 | 0.000752 | 250 | 0 | -250 | 3.1022 | 18.6133 | 3.1022 | 0 | 150.6133
1.505 | 0.0007525 | 250 | 0 | -250 | 3.1027 | 18.6162 | 3.1027 | 0 | 150.6162
1.506 | 0.000753 | 250 | 0 | -250 | 3.1032 | 18.6192 | 3.1032 | 0 | 150.6192
1.507 | 0.0007535 | 250 | 0 | -250 | 3.1037 | 18.6222 | 3.1037 | 0 | 150.6222
1.508 | 0.000754 | 250 | 0 | -250 | 3.1042 | 18.6252 | 3.1042 | 0 | 150.6252
1.509 | 0.0007545 | 250 | 0 | -250 | 3.1047 | 18.6282 | 3.1047 | 0 | 150.6282
1.51 | 0.000755 | 250 | 0 | -250 | 3.1052 | 18.6311 | 3.1052 | 0 | 150.6311
1.511 | 0.0007555 | 250 | 0 | -250 | 3.1057 | 18.6341 | 3.1057 | 0 | 150.6341
1.512 | 0.000756 | 250 | 0 | -250 | 3.1062 | 18.6371 | 3.1062 | 0 | 150.6371
1.513 | 0.0007565 | 250 | 0 | -250 | 3.1067 | 18.6401 | 3.1067 | 0 | 150.6401
1.514 | 0.000757 | 250 | 0 | -250 | 3.1072 | 18.6431 | 3.1072 | 0 | 150.6431
1.515 | 0.0007575 | 250 | 0 | -250 | 3.1077 | 18.6461 | 3.1077 | 0 | 150.6461
1.516 | 0.000758 | 250 | 0 | -250 | 3.1082 | 18.649 | 3.1082 | 0 | 150.649
1.517 | 0.0007585 | 250 | 0 | -250 | 3.1087 | 18.652 | 3.1087 | 0 | 150.652
1.518 | 0.000759 | 250 | 0 | -250 | 3.1092 | 18.655 | 3.1092 | 0 | 150.655
1.519 | 0.0007595 | 250 | 0 | -250 | 3.1097 | 18.658 | 3.1097 | 0 | 150.658
1.52 | 0.00076 | 250 | 0 | -250 | 3.1102 | 18.661 | 3.1102 | 0 | 150.661
1.521 | 0.0007605 | 250 | 0 | -250 | 3.1107 | 18.6639 | 3.1107 | 0 | 150.6639
1.522 | 0.000761 | 250 | 0 | -250 | 3.1112 | 18.6669 | 3.1112 | 0 | 150.6669
1.523 | 0.0007615 | 250 | 0 | -250 | 3.1116 | 18.6699 | 3.1116 | 0 | 150.6699
1.524 | 0.000762 | 250 | 0 | -250 | 3.1121 | 18.6729 | 3.1121 | 0 | 150.6729
1.525 | 0.0007625 | 250 | 0 | -250 | 3.1126 | 18.6759 | 3.1126 | 0 | 150.6759
1.526 | 0.000763 | 250 | 0 | -250 | 3.1131 | 18.6788 | 3.1131 | 0 | 150.6788
1.527 | 0.0007635 | 250 | 0 | -250 | 3.1136 | 18.6818 | 3.1136 | 0 | 150.6818
1.528 | 0.000764 | 250 | 0 | -250 | 3.1141 | 18.6848 | 3.1141 | 0 | 150.6848
1.529 | 0.0007645 | 250 | 0 | -250 | 3.1146 | 18.6878 | 3.1146 | 0 | 150.6878
1.53 | 0.000765 | 250 | 0 | -250 | 3.1151 | 18.6908 | 3.1151 | 0 | 150.6908
1.531 | 0.0007655 | 250 | 0 | -250 | 3.1156 | 18.6937 | 3.1156 | 0 | 150.6937
1.532 | 0.000766 | 250 | 0 | -250 | 3.1161 | 18.6967 | 3.1161 | 0 | 150.6967
1.533 | 0.0007665 | 250 | 0 | -250 | 3.1166 | 18.6997 | 3.1166 | 0 | 150.6997
1.534 | 0.000767 | 250 | 0 | -250 | 3.1171 | 18.7027 | 3.1171 | 0 | 150.7027
1.535 | 0.0007675 | 250 | 0 | -250 | 3.1176 | 18.7056 | 3.1176 | 0 | 150.7056
1.536 | 0.000768 | 250 | 0 | -250 | 3.1181 | 18.7086 | 3.1181 | 0 | 150.7086
1.537 | 0.0007685 | 250 | 0 | -250 | 3.1186 | 18.7116 | 3.1186 | 0 | 150.7116
1.538 | 0.000769 | 250 | 0 | -250 | 3.1191 | 18.7146 | 3.1191 | 0 | 150.7146
1.539 | 0.0007695 | 250 | 0 | -250 | 3.1196 | 18.7176 | 3.1196 | 0 | 150.7176
1.54 | 0.00077 | 250 | 0 | -250 | 3.1201 | 18.7205 | 3.1201 | 0 | 150.7205
1.541 | 0.0007705 | 250 | 0 | -250 | 3.1206 | 18.7235 | 3.1206 | 0 | 150.7235
1.542 | 0.000771 | 250 | 0 | -250 | 3.1211 | 18.7265 | 3.1211 | 0 | 150.7265
1.543 | 0.0007715 | 250 | 0 | -250 | 3.1216 | 18.7295 | 3.1216 | 0 | 150.7295
1.544 | 0.000772 | 250 | 0 | -250 | 3.1221 | 18.7325 | 3.1221 | 0 | 150.7325
1.545 | 0.0007725 | 250 | 0 | -250 | 3.1226 | 18.7354 | 3.1226 | 0 | 150.7354
1.546 | 0.000773 | 250 | 0 | -250 | 3.1231 | 18.7384 | 3.1231 | 0 | 150.7384
1.547 | 0.0007735 | 250 | 0 | -250 | 3.1236 | 18.7414 | 3.1236 | 0 | 150.7414
1.548 | 0.000774 | 250 | 0 | -250 | 3.1241 | 18.7444 | 3.1241 | 0 | 150.7444
1.549 | 0.0007745 | 250 | 0 | -250 | 3.1246 | 18.7473 | 3.1246 | 0 | 150.7473
1.55 | 0.000775 | 250 | 0 | -250 | 3.1251 | 18.7503 | 3.1251 | 0 | 150.7503
1.551 | 0.0007755 | 250 | 0 | -250 | 3.1255 | 18.7533 | 3.1255 | 0 | 150.7533
1.552 | 0.000776 | 250 | 0 | -250 | 3.126 | 18.7563 | 3.126 | 0 | 150.7563
1.553 | 0.0007765 | 250 | 0 | -250 | 3.1265 | 18.7593 | 3.1265 | 0 | 150.7593
1.554 | 0.000777 | 250 | 0 | -250 | 3.127 | 18.7622 | 3.127 | 0 | 150.7622
1.555 | 0.0007775 | 250 | 0 | -250 | 3.1275 | 18.7652 | 3.1275 | 0 | 150.7652
1.556 | 0.000778 | 250 | 0 | -250 | 3.128 | 18.7682 | 3.128 | 0 | 150.7682
1.557 | 0.0007785 | 250 | 0 | -250 | 3.1285 | 18.7712 | 3.1285 | 0 | 150.7712
1.558 | 0.000779 | 250 | 0 | -250 | 3.129 | 18.7741 | 3.129 | 0 | 150.7741
1.559 | 0.0007795 | 250 | 0 | -250 | 3.1295 | 18.7771 | 3.1295 | 0 | 150.7771
1.56 | 0.00078 | 250 | 0 | -250 | 3.13 | 18.7801 | 3.13 | 0 | 150.7801
1.561 | 0.0007805 | 250 | 0 | -250 | 3.1305 | 18.7831 | 3.1305 | 0 | 150.7831
1.562 | 0.000781 | 250 | 0 | -250 | 3.131 | 18.786 | 3.131 | 0 | 150.786
1.563 | 0.0007815 | 250 | 0 | -250 | 3.1315 | 18.789 | 3.1315 | 0 | 150.789
1.564 | 0.000782 | 250 | 0 | -250 | 3.132 | 18.792 | 3.132 | 0 | 150.792
1.565 | 0.0007825 | 250 | 0 | -250 | 3.1325 | 18.795 | 3.1325 | 0 | 150.795
1.566 | 0.000783 | 250 | 0 | -250 | 3.133 | 18.7979 | 3.133 | 0 | 150.7979
1.567 | 0.0007835 | 250 | 0 | -250 | 3.1335 | 18.8009 | 3.1335 | 0 | 150.8009
1.568 | 0.000784 | 250 | 0 | -250 | 3.134 | 18.8039 | 3.134 | 0 | 150.8039
1.569 | 0.0007845 | 250 | 0 | -250 | 3.1345 | 18.8069 | 3.1345 | 0 | 150.8069
1.57 | 0.000785 | 250 | 0 | -250 | 3.135 | 18.8099 | 3.135 | 0 | 150.8099
1.571 | 0.0007855 | 250 | 0 | -250 | 3.1355 | 18.8128 | 3.1355 | 0 | 150.8128
1.572 | 0.000786 | 250 | 0 | -250 | 3.136 | 18.8158 | 3.136 | 0 | 150.8158
1.573 | 0.0007865 | 250 | 0 | -250 | 3.1365 | 18.8188 | 3.1365 | 0 | 150.8188
1.574 | 0.000787 | 250 | 0 | -250 | 3.137 | 18.8218 | 3.137 | 0 | 150.8218
1.575 | 0.0007875 | 250 | 0 | -250 | 3.1375 | 18.8247 | 3.1375 | 0 | 150.8247
1.576 | 0.000788 | 250 | 0 | -250 | 3.138 | 18.8277 | 3.138 | 0 | 150.8277
1.577 | 0.0007885 | 250 | 0 | -250 | 3.1384 | 18.8307 | 3.1384 | 0 | 150.8307
1.578 | 0.000789 | 250 | 0 | -250 | 3.1389 | 18.8337 | 3.1389 | 0 | 150.8337
1.579 | 0.0007895 | 250 | 0 | -250 | 3.1394 | 18.8366 | 3.1394 | 0 | 150.8366
1.58 | 0.00079 | 250 | 0 | -250 | 3.1399 | 18.8396 | 3.1399 | 0 | 150.8396
1.581 | 0.0007905 | 250 | 0 | -250 | 3.1404 | 18.8426 | 3.1404 | 0 | 150.8426
1.582 | 0.000791 | 250 | 0 | -250 | 3.1409 | 18.8456 | 3.1409 | 0 | 150.8456
1.583 | 0.0007915 | 250 | 0 | -250 | 3.1414 | 18.8485 | 3.1414 | 0 | 150.8485
1.584 | 0.000792 | 250 | 0 | -250 | 3.1419 | 18.8515 | 3.1419 | 0 | 150.8515
1.585 | 0.0007925 | 250 | 0 | -250 | 3.1424 | 18.8545 | 3.1424 | 0 | 150.8545
1.586 | 0.000793 | 250 | 0 | -250 | 3.1429 | 18.8575 | 3.1429 | 0 | 150.8575
1.587 | 0.0007935 | 250 | 0 | -250 | 3.1434 | 18.8604 | 3.1434 | 0 | 150.8604
1.588 | 0.000794 | 250 | 0 | -250 | 3.1439 | 18.8634 | 3.1439 | 0 | 150.8634
1.589 | 0.0007945 | 250 | 0 | -250 | 3.1444 | 18.8664 | 3.1444 | 0 | 150.8664
1.59 | 0.000795 | 250 | 0 | -250 | 3.1449 | 18.8693 | 3.1449 | 0 | 150.8693
1.591 | 0.0007955 | 250 | 0 | -250 | 3.1454 | 18.8723 | 3.1454 | 0 | 150.8723
1.592 | 0.000796 | 250 | 0 | -250 | 3.1459 | 18.8753 | 3.1459 | 0 | 150.8753
1.593 | 0.0007965 | 250 | 0 | -250 | 3.1464 | 18.8783 | 3.1464 | 0 | 150.8783
1.594 | 0.000797 | 250 | 0 | -250 | 3.1469 | 18.8812 | 3.1469 | 0 | 150.8812
1.595 | 0.0007975 | 250 | 0 | -250 | 3.1474 | 18.8842 | 3.1474 | 0 | 150.8842
1.596 | 0.000798 | 250 | 0 | -250 | 3.1479 | 18.8872 | 3.1479 | 0 | 150.8872
1.597 | 0.0007985 | 250 | 0 | -250 | 3.1484 | 18.8902 | 3.1484 | 0 | 150.8902
1.598 | 0.000799 | 250 | 0 | -250 | 3.1489 | 18.8931 | 3.1489 | 0 | 150.8931
1.599 | 0.0007995 | 250 | 0 | -250 | 3.1494 | 18.8961 | 3.1494 | 0 | 150.8961
1.6 | 0.0008 | 0 | 250 | 0 | 3.1498 | 18.8991 | 0 | 3.1498 | 150.8991
1.601 | 0.0008005 | 0 | 250 | 0 | 3.1491 | 18.8946 | 0 | 3.1491 | 150.8946
1.602 | 0.000801 | 0 | 250 | 0 | 3.1483 | 18.89 | 0 | 3.1483 | 150.89
1.603 | 0.0008015 | 0 | 250 | 0 | 3.1476 | 18.8855 | 0 | 3.1476 | 150.8855
1.604 | 0.000802 | 0 | 250 | 0 | 3.1468 | 18.881 | 0 | 3.1468 | 150.881
1.605 | 0.0008025 | 0 | 250 | 0 | 3.1461 | 18.8765 | 0 | 3.1461 | 150.8765
1.606 | 0.000803 | 0 | 250 | 0 | 3.1453 | 18.8719 | 0 | 3.1453 | 150.8719
1.607 | 0.0008035 | 0 | 250 | 0 | 3.1446 | 18.8674 | 0 | 3.1446 | 150.8674
1.608 | 0.000804 | 0 | 250 | 0 | 3.1438 | 18.8629 | 0 | 3.1438 | 150.8629
1.609 | 0.0008045 | 0 | 250 | 0 | 3.1431 | 18.8583 | 0 | 3.1431 | 150.8583
1.61 | 0.000805 | 0 | 250 | 0 | 3.1423 | 18.8538 | 0 | 3.1423 | 150.8538
1.611 | 0.0008055 | 0 | 250 | 0 | 3.1415 | 18.8493 | 0 | 3.1415 | 150.8493
1.612 | 0.000806 | 0 | 250 | 0 | 3.1408 | 18.8448 | 0 | 3.1408 | 150.8448
1.613 | 0.0008065 | 0 | 250 | 0 | 3.14 | 18.8402 | 0 | 3.14 | 150.8402
1.614 | 0.000807 | 0 | 250 | 0 | 3.1393 | 18.8357 | 0 | 3.1393 | 150.8357
1.615 | 0.0008075 | 0 | 250 | 0 | 3.1385 | 18.8312 | 0 | 3.1385 | 150.8312
1.616 | 0.000808 | 0 | 250 | 0 | 3.1378 | 18.8267 | 0 | 3.1378 | 150.8267
1.617 | 0.0008085 | 0 | 250 | 0 | 3.137 | 18.8221 | 0 | 3.137 | 150.8221
1.618 | 0.000809 | 0 | 250 | 0 | 3.1363 | 18.8176 | 0 | 3.1363 | 150.8176
1.619 | 0.0008095 | 0 | 250 | 0 | 3.1355 | 18.8131 | 0 | 3.1355 | 150.8131
1.62 | 0.00081 | 0 | 250 | 0 | 3.1348 | 18.8086 | 0 | 3.1348 | 150.8086
1.621 | 0.0008105 | 0 | 250 | 0 | 3.134 | 18.804 | 0 | 3.134 | 150.804
1.622 | 0.000811 | 0 | 250 | 0 | 3.1333 | 18.7995 | 0 | 3.1333 | 150.7995
1.623 | 0.0008115 | 0 | 250 | 0 | 3.1325 | 18.795 | 0 | 3.1325 | 150.795
1.624 | 0.000812 | 0 | 250 | 0 | 3.1317 | 18.7905 | 0 | 3.1317 | 150.7905
1.625 | 0.0008125 | 0 | 250 | 0 | 3.131 | 18.786 | 0 | 3.131 | 150.786
1.626 | 0.000813 | 0 | 250 | 0 | 3.1302 | 18.7814 | 0 | 3.1302 | 150.7814
1.627 | 0.0008135 | 0 | 250 | 0 | 3.1295 | 18.7769 | 0 | 3.1295 | 150.7769
1.628 | 0.000814 | 0 | 250 | 0 | 3.1287 | 18.7724 | 0 | 3.1287 | 150.7724
1.629 | 0.0008145 | 0 | 250 | 0 | 3.128 | 18.7679 | 0 | 3.128 | 150.7679
1.63 | 0.000815 | 0 | 250 | 0 | 3.1272 | 18.7633 | 0 | 3.1272 | 150.7633
1.631 | 0.0008155 | 0 | 250 | 0 | 3.1265 | 18.7588 | 0 | 3.1265 | 150.7588
1.632 | 0.000816 | 0 | 250 | 0 | 3.1257 | 18.7543 | 0 | 3.1257 | 150.7543
1.633 | 0.0008165 | 0 | 250 | 0 | 3.125 | 18.7498 | 0 | 3.125 | 150.7498
1.634 | 0.000817 | 0 | 250 | 0 | 3.1242 | 18.7452 | 0 | 3.1242 | 150.7452
1.635 | 0.0008175 | 0 | 250 | 0 | 3.1235 | 18.7407 | 0 | 3.1235 | 150.7407
1.636 | 0.000818 | 0 | 250 | 0 | 3.1227 | 18.7362 | 0 | 3.1227 | 150.7362
1.637 | 0.0008185 | 0 | 250 | 0 | 3.1219 | 18.7317 | 0 | 3.1219 | 150.7317
1.638 | 0.000819 | 0 | 250 | 0 | 3.1212 | 18.7272 | 0 | 3.1212 | 150.7272
1.639 | 0.0008195 | 0 | 250 | 0 | 3.1204 | 18.7226 | 0 | 3.1204 | 150.7226
1.64 | 0.00082 | 0 | 250 | 0 | 3.1197 | 18.7181 | 0 | 3.1197 | 150.7181
1.641 | 0.0008205 | 0 | 250 | 0 | 3.1189 | 18.7136 | 0 | 3.1189 | 150.7136
1.642 | 0.000821 | 0 | 250 | 0 | 3.1182 | 18.7091 | 0 | 3.1182 | 150.7091
1.643 | 0.0008215 | 0 | 250 | 0 | 3.1174 | 18.7045 | 0 | 3.1174 | 150.7045
1.644 | 0.000822 | 0 | 250 | 0 | 3.1167 | 18.7 | 0 | 3.1167 | 150.7
1.645 | 0.0008225 | 0 | 250 | 0 | 3.1159 | 18.6955 | 0 | 3.1159 | 150.6955
1.646 | 0.000823 | 0 | 250 | 0 | 3.1152 | 18.691 | 0 | 3.1152 | 150.691
1.647 | 0.0008235 | 0 | 250 | 0 | 3.1144 | 18.6865 | 0 | 3.1144 | 150.6865
1.648 | 0.000824 | 0 | 250 | 0 | 3.1137 | 18.6819 | 0 | 3.1137 | 150.6819
1.649 | 0.0008245 | 0 | 250 | 0 | 3.1129 | 18.6774 | 0 | 3.1129 | 150.6774
1.65 | 0.000825 | 0 | 250 | 0 | 3.1122 | 18.6729 | 0 | 3.1122 | 150.6729
1.651 | 0.0008255 | 0 | 250 | 0 | 3.1114 | 18.6684 | 0 | 3.1114 | 150.6684
1.652 | 0.000826 | 0 | 250 | 0 | 3.1106 | 18.6639 | 0 | 3.1106 | 150.6639
1.653 | 0.0008265 | 0 | 250 | 0 | 3.1099 | 18.6593 | 0 | 3.1099 | 150.6593
1.654 | 0.000827 | 0 | 250 | 0 | 3.1091 | 18.6548 | 0 | 3.1091 | 150.6548
1.655 | 0.0008275 | 0 | 250 | 0 | 3.1084 | 18.6503 | 0 | 3.1084 | 150.6503
1.656 | 0.000828 | 0 | 250 | 0 | 3.1076 | 18.6458 | 0 | 3.1076 | 150.6458
1.657 | 0.0008285 | 0 | 250 | 0 | 3.1069 | 18.6413 | 0 | 3.1069 | 150.6413
1.658 | 0.000829 | 0 | 250 | 0 | 3.1061 | 18.6367 | 0 | 3.1061 | 150.6367
1.659 | 0.0008295 | 0 | 250 | 0 | 3.1054 | 18.6322 | 0 | 3.1054 | 150.6322
1.66 | 0.00083 | 0 | 250 | 0 | 3.1046 | 18.6277 | 0 | 3.1046 | 150.6277
1.661 | 0.0008305 | 0 | 250 | 0 | 3.1039 | 18.6232 | 0 | 3.1039 | 150.6232
1.662 | 0.000831 | 0 | 250 | 0 | 3.1031 | 18.6187 | 0 | 3.1031 | 150.6187
1.663 | 0.0008315 | 0 | 250 | 0 | 3.1024 | 18.6142 | 0 | 3.1024 | 150.6142
1.664 | 0.000832 | 0 | 250 | 0 | 3.1016 | 18.6096 | 0 | 3.1016 | 150.6096
1.665 | 0.0008325 | 0 | 250 | 0 | 3.1009 | 18.6051 | 0 | 3.1009 | 150.6051
1.666 | 0.000833 | 0 | 250 | 0 | 3.1001 | 18.6006 | 0 | 3.1001 | 150.6006
1.667 | 0.0008335 | 0 | 250 | 0 | 3.0993 | 18.5961 | 0 | 3.0993 | 150.5961
1.668 | 0.000834 | 0 | 250 | 0 | 3.0986 | 18.5916 | 0 | 3.0986 | 150.5916
1.669 | 0.0008345 | 0 | 250 | 0 | 3.0978 | 18.587 | 0 | 3.0978 | 150.587
1.67 | 0.000835 | 0 | 250 | 0 | 3.0971 | 18.5825 | 0 | 3.0971 | 150.5825
1.671 | 0.0008355 | 0 | 250 | 0 | 3.0963 | 18.578 | 0 | 3.0963 | 150.578
1.672 | 0.000836 | 0 | 250 | 0 | 3.0956 | 18.5735 | 0 | 3.0956 | 150.5735
1.673 | 0.0008365 | 0 | 250 | 0 | 3.0948 | 18.569 | 0 | 3.0948 | 150.569
1.674 | 0.000837 | 0 | 250 | 0 | 3.0941 | 18.5645 | 0 | 3.0941 | 150.5645
1.675 | 0.0008375 | 0 | 250 | 0 | 3.0933 | 18.5599 | 0 | 3.0933 | 150.5599
1.676 | 0.000838 | 0 | 250 | 0 | 3.0926 | 18.5554 | 0 | 3.0926 | 150.5554
1.677 | 0.0008385 | 0 | 250 | 0 | 3.0918 | 18.5509 | 0 | 3.0918 | 150.5509
1.678 | 0.000839 | 0 | 250 | 0 | 3.0911 | 18.5464 | 0 | 3.0911 | 150.5464
1.679 | 0.0008395 | 0 | 250 | 0 | 3.0903 | 18.5419 | 0 | 3.0903 | 150.5419
1.68 | 0.00084 | 0 | 250 | 0 | 3.0896 | 18.5374 | 0 | 3.0896 | 150.5374
1.681 | 0.0008405 | 0 | 250 | 0 | 3.0888 | 18.5328 | 0 | 3.0888 | 150.5328
1.682 | 0.000841 | 0 | 250 | 0 | 3.0881 | 18.5283 | 0 | 3.0881 | 150.5283
1.683 | 0.0008415 | 0 | 250 | 0 | 3.0873 | 18.5238 | 0 | 3.0873 | 150.5238
1.684 | 0.000842 | 0 | 250 | 0 | 3.0865 | 18.5193 | 0 | 3.0865 | 150.5193
1.685 | 0.0008425 | 0 | 250 | 0 | 3.0858 | 18.5148 | 0 | 3.0858 | 150.5148
1.686 | 0.000843 | 0 | 250 | 0 | 3.085 | 18.5103 | 0 | 3.085 | 150.5103
1.687 | 0.0008435 | 0 | 250 | 0 | 3.0843 | 18.5058 | 0 | 3.0843 | 150.5058
1.688 | 0.000844 | 0 | 250 | 0 | 3.0835 | 18.5012 | 0 | 3.0835 | 150.5012
1.689 | 0.0008445 | 0 | 250 | 0 | 3.0828 | 18.4967 | 0 | 3.0828 | 150.4967
1.69 | 0.000845 | 0 | 250 | 0 | 3.082 | 18.4922 | 0 | 3.082 | 150.4922
1.691 | 0.0008455 | 0 | 250 | 0 | 3.0813 | 18.4877 | 0 | 3.0813 | 150.4877
1.692 | 0.000846 | 0 | 250 | 0 | 3.0805 | 18.4832 | 0 | 3.0805 | 150.4832
1.693 | 0.0008465 | 0 | 250 | 0 | 3.0798 | 18.4787 | 0 | 3.0798 | 150.4787
1.694 | 0.000847 | 0 | 250 | 0 | 3.079 | 18.4741 | 0 | 3.079 | 150.4741
1.695 | 0.0008475 | 0 | 250 | 0 | 3.0783 | 18.4696 | 0 | 3.0783 | 150.4696
1.696 | 0.000848 | 0 | 250 | 0 | 3.0775 | 18.4651 | 0 | 3.0775 | 150.4651
1.697 | 0.0008485 | 0 | 250 | 0 | 3.0768 | 18.4606 | 0 | 3.0768 | 150.4606
1.698 | 0.000849 | 0 | 250 | 0 | 3.076 | 18.4561 | 0 | 3.076 | 150.4561
1.699 | 0.0008495 | 0 | 250 | 0 | 3.0753 | 18.4516 | 0 | 3.0753 | 150.4516
1.7 | 0.00085 | 0 | 250 | 0 | 3.0745 | 18.4471 | 0 | 3.0745 | 150.4471
1.701 | 0.0008505 | 0 | 250 | 0 | 3.0738 | 18.4426 | 0 | 3.0738 | 150.4426
1.702 | 0.000851 | 0 | 250 | 0 | 3.073 | 18.438 | 0 | 3.073 | 150.438
1.703 | 0.0008515 | 0 | 250 | 0 | 3.0723 | 18.4335 | 0 | 3.0723 | 150.4335
1.704 | 0.000852 | 0 | 250 | 0 | 3.0715 | 18.429 | 0 | 3.0715 | 150.429
1.705 | 0.0008525 | 0 | 250 | 0 | 3.0707 | 18.4245 | 0 | 3.0707 | 150.4245
1.706 | 0.000853 | 0 | 250 | 0 | 3.07 | 18.42 | 0 | 3.07 | 150.42
1.707 | 0.0008535 | 0 | 250 | 0 | 3.0692 | 18.4155 | 0 | 3.0692 | 150.4155
1.708 | 0.000854 | 0 | 250 | 0 | 3.0685 | 18.411 | 0 | 3.0685 | 150.411
1.709 | 0.0008545 | 0 | 250 | 0 | 3.0677 | 18.4064 | 0 | 3.0677 | 150.4064
1.71 | 0.000855 | 0 | 250 | 0 | 3.067 | 18.4019 | 0 | 3.067 | 150.4019
1.711 | 0.0008555 | 0 | 250 | 0 | 3.0662 | 18.3974 | 0 | 3.0662 | 150.3974
1.712 | 0.000856 | 0 | 250 | 0 | 3.0655 | 18.3929 | 0 | 3.0655 | 150.3929
1.713 | 0.0008565 | 0 | 250 | 0 | 3.0647 | 18.3884 | 0 | 3.0647 | 150.3884
1.714 | 0.000857 | 0 | 250 | 0 | 3.064 | 18.3839 | 0 | 3.064 | 150.3839
1.715 | 0.0008575 | 0 | 250 | 0 | 3.0632 | 18.3794 | 0 | 3.0632 | 150.3794
1.716 | 0.000858 | 0 | 250 | 0 | 3.0625 | 18.3749 | 0 | 3.0625 | 150.3749
1.717 | 0.0008585 | 0 | 250 | 0 | 3.0617 | 18.3704 | 0 | 3.0617 | 150.3704
1.718 | 0.000859 | 0 | 250 | 0 | 3.061 | 18.3658 | 0 | 3.061 | 150.3658
1.719 | 0.0008595 | 0 | 250 | 0 | 3.0602 | 18.3613 | 0 | 3.0602 | 150.3613
1.72 | 0.00086 | 0 | 250 | 0 | 3.0595 | 18.3568 | 0 | 3.0595 | 150.3568
1.721 | 0.0008605 | 0 | 250 | 0 | 3.0587 | 18.3523 | 0 | 3.0587 | 150.3523
1.722 | 0.000861 | 0 | 250 | 0 | 3.058 | 18.3478 | 0 | 3.058 | 150.3478
1.723 | 0.0008615 | 0 | 250 | 0 | 3.0572 | 18.3433 | 0 | 3.0572 | 150.3433
1.724 | 0.000862 | 0 | 250 | 0 | 3.0565 | 18.3388 | 0 | 3.0565 | 150.3388
1.725 | 0.0008625 | 0 | 250 | 0 | 3.0557 | 18.3343 | 0 | 3.0557 | 150.3343
1.726 | 0.000863 | 0 | 250 | 0 | 3.055 | 18.3298 | 0 | 3.055 | 150.3298
1.727 | 0.0008635 | 0 | 250 | 0 | 3.0542 | 18.3253 | 0 | 3.0542 | 150.3253
1.728 | 0.000864 | 0 | 250 | 0 | 3.0535 | 18.3207 | 0 | 3.0535 | 150.3207
1.729 | 0.0008645 | 0 | 250 | 0 | 3.0527 | 18.3162 | 0 | 3.0527 | 150.3162
1.73 | 0.000865 | 0 | 250 | 0 | 3.052 | 18.3117 | 0 | 3.052 | 150.3117
1.731 | 0.0008655 | 0 | 250 | 0 | 3.0512 | 18.3072 | 0 | 3.0512 | 150.3072
1.732 | 0.000866 | 0 | 250 | 0 | 3.0505 | 18.3027 | 0 | 3.0505 | 150.3027
1.733 | 0.0008665 | 0 | 250 | 0 | 3.0497 | 18.2982 | 0 | 3.0497 | 150.2982
1.734 | 0.000867 | 0 | 250 | 0 | 3.0489 | 18.2937 | 0 | 3.0489 | 150.2937
1.735 | 0.0008675 | 0 | 250 | 0 | 3.0482 | 18.2892 | 0 | 3.0482 | 150.2892
1.736 | 0.000868 | 0 | 250 | 0 | 3.0474 | 18.2847 | 0 | 3.0474 | 150.2847
1.737 | 0.0008685 | 0 | 250 | 0 | 3.0467 | 18.2802 | 0 | 3.0467 | 150.2802
1.738 | 0.000869 | 0 | 250 | 0 | 3.0459 | 18.2757 | 0 | 3.0459 | 150.2757
1.739 | 0.0008695 | 0 | 250 | 0 | 3.0452 | 18.2711 | 0 | 3.0452 | 150.2711
1.74 | 0.00087 | 0 | 250 | 0 | 3.0444 | 18.2666 | 0 | 3.0444 | 150.2666
1.741 | 0.0008705 | 0 | 250 | 0 | 3.0437 | 18.2621 | 0 | 3.0437 | 150.2621
1.742 | 0.000871 | 0 | 250 | 0 | 3.0429 | 18.2576 | 0 | 3.0429 | 150.2576
1.743 | 0.0008715 | 0 | 250 | 0 | 3.0422 | 18.2531 | 0 | 3.0422 | 150.2531
1.744 | 0.000872 | 0 | 250 | 0 | 3.0414 | 18.2486 | 0 | 3.0414 | 150.2486
1.745 | 0.0008725 | 0 | 250 | 0 | 3.0407 | 18.2441 | 0 | 3.0407 | 150.2441
1.746 | 0.000873 | 0 | 250 | 0 | 3.0399 | 18.2396 | 0 | 3.0399 | 150.2396
1.747 | 0.0008735 | 0 | 250 | 0 | 3.0392 | 18.2351 | 0 | 3.0392 | 150.2351
1.748 | 0.000874 | 0 | 250 | 0 | 3.0384 | 18.2306 | 0 | 3.0384 | 150.2306
1.749 | 0.0008745 | 0 | 250 | 0 | 3.0377 | 18.2261 | 0 | 3.0377 | 150.2261
1.75 | 0.000875 | 0 | 250 | 0 | 3.0369 | 18.2216 | 0 | 3.0369 | 150.2216
1.751 | 0.0008755 | 0 | 250 | 0 | 3.0362 | 18.2171 | 0 | 3.0362 | 150.2171
1.752 | 0.000876 | 0 | 250 | 0 | 3.0354 | 18.2126 | 0 | 3.0354 | 150.2126
1.753 | 0.0008765 | 0 | 250 | 0 | 3.0347 | 18.208 | 0 | 3.0347 | 150.208
1.754 | 0.000877 | 0 | 250 | 0 | 3.0339 | 18.2035 | 0 | 3.0339 | 150.2035
1.755 | 0.0008775 | 0 | 250 | 0 | 3.0332 | 18.199 | 0 | 3.0332 | 150.199
1.756 | 0.000878 | 0 | 250 | 0 | 3.0324 | 18.1945 | 0 | 3.0324 | 150.1945
1.757 | 0.0008785 | 0 | 250 | 0 | 3.0317 | 18.19 | 0 | 3.0317 | 150.19
1.758 | 0.000879 | 0 | 250 | 0 | 3.0309 | 18.1855 | 0 | 3.0309 | 150.1855
1.759 | 0.0008795 | 0 | 250 | 0 | 3.0302 | 18.181 | 0 | 3.0302 | 150.181
1.76 | 0.00088 | 0 | 250 | 0 | 3.0294 | 18.1765 | 0 | 3.0294 | 150.1765
1.761 | 0.0008805 | 0 | 250 | 0 | 3.0287 | 18.172 | 0 | 3.0287 | 150.172
1.762 | 0.000881 | 0 | 250 | 0 | 3.0279 | 18.1675 | 0 | 3.0279 | 150.1675
1.763 | 0.0008815 | 0 | 250 | 0 | 3.0272 | 18.163 | 0 | 3.0272 | 150.163
1.764 | 0.000882 | 0 | 250 | 0 | 3.0264 | 18.1585 | 0 | 3.0264 | 150.1585
1.765 | 0.0008825 | 0 | 250 | 0 | 3.0257 | 18.154 | 0 | 3.0257 | 150.154
1.766 | 0.000883 | 0 | 250 | 0 | 3.0249 | 18.1495 | 0 | 3.0249 | 150.1495
1.767 | 0.0008835 | 0 | 250 | 0 | 3.0242 | 18.145 | 0 | 3.0242 | 150.145
1.768 | 0.000884 | 0 | 250 | 0 | 3.0234 | 18.1405 | 0 | 3.0234 | 150.1405
1.769 | 0.0008845 | 0 | 250 | 0 | 3.0227 | 18.136 | 0 | 3.0227 | 150.136
1.77 | 0.000885 | 0 | 250 | 0 | 3.0219 | 18.1315 | 0 | 3.0219 | 150.1315
1.771 | 0.0008855 | 0 | 250 | 0 | 3.0212 | 18.127 | 0 | 3.0212 | 150.127
1.772 | 0.000886 | 0 | 250 | 0 | 3.0204 | 18.1224 | 0 | 3.0204 | 150.1224
1.773 | 0.0008865 | 0 | 250 | 0 | 3.0197 | 18.1179 | 0 | 3.0197 | 150.1179
1.774 | 0.000887 | 0 | 250 | 0 | 3.0189 | 18.1134 | 0 | 3.0189 | 150.1134
1.775 | 0.0008875 | 0 | 250 | 0 | 3.0182 | 18.1089 | 0 | 3.0182 | 150.1089
1.776 | 0.000888 | 0 | 250 | 0 | 3.0174 | 18.1044 | 0 | 3.0174 | 150.1044
1.777 | 0.0008885 | 0 | 250 | 0 | 3.0167 | 18.0999 | 0 | 3.0167 | 150.0999
1.778 | 0.000889 | 0 | 250 | 0 | 3.0159 | 18.0954 | 0 | 3.0159 | 150.0954
1.779 | 0.0008895 | 0 | 250 | 0 | 3.0152 | 18.0909 | 0 | 3.0152 | 150.0909
1.78 | 0.00089 | 0 | 250 | 0 | 3.0144 | 18.0864 | 0 | 3.0144 | 150.0864
1.781 | 0.0008905 | 0 | 250 | 0 | 3.0137 | 18.0819 | 0 | 3.0137 | 150.0819
1.782 | 0.000891 | 0 | 250 | 0 | 3.0129 | 18.0774 | 0 | 3.0129 | 150.0774
1.783 | 0.0008915 | 0 | 250 | 0 | 3.0122 | 18.0729 | 0 | 3.0122 | 150.0729
1.784 | 0.000892 | 0 | 250 | 0 | 3.0114 | 18.0684 | 0 | 3.0114 | 150.0684
1.785 | 0.0008925 | 0 | 250 | 0 | 3.0107 | 18.0639 | 0 | 3.0107 | 150.0639
1.786 | 0.000893 | 0 | 250 | 0 | 3.0099 | 18.0594 | 0 | 3.0099 | 150.0594
1.787 | 0.0008935 | 0 | 250 | 0 | 3.0092 | 18.0549 | 0 | 3.0092 | 150.0549
1.788 | 0.000894 | 0 | 250 | 0 | 3.0084 | 18.0504 | 0 | 3.0084 | 150.0504
1.789 | 0.0008945 | 0 | 250 | 0 | 3.0077 | 18.0459 | 0 | 3.0077 | 150.0459
1.79 | 0.000895 | 0 | 250 | 0 | 3.0069 | 18.0414 | 0 | 3.0069 | 150.0414
1.791 | 0.0008955 | 0 | 250 | 0 | 3.0062 | 18.0369 | 0 | 3.0062 | 150.0369
1.792 | 0.000896 | 0 | 250 | 0 | 3.0054 | 18.0324 | 0 | 3.0054 | 150.0324
1.793 | 0.0008965 | 0 | 250 | 0 | 3.0047 | 18.0279 | 0 | 3.0047 | 150.0279
1.794 | 0.000897 | 0 | 250 | 0 | 3.0039 | 18.0234 | 0 | 3.0039 | 150.0234
1.795 | 0.0008975 | 0 | 250 | 0 | 3.0032 | 18.0189 | 0 | 3.0032 | 150.0189
1.796 | 0.000898 | 0 | 250 | 0 | 3.0024 | 18.0144 | 0 | 3.0024 | 150.0144
1.797 | 0.0008985 | 0 | 250 | 0 | 3.0017 | 18.0099 | 0 | 3.0017 | 150.0099
1.798 | 0.000899 | 0 | 250 | 0 | 3.0009 | 18.0054 | 0 | 3.0009 | 150.0054
1.799 | 0.0008995 | 0 | 250 | 0 | 3.0002 | 18.0009 | 0 | 3.0002 | 150.0009
1.8 | 0.0009 | 0 | 250 | 0 | 2.9994 | 17.9964 | 0 | 2.9994 | 149.9964
1.801 | 0.0009005 | 0 | 250 | 0 | 2.9987 | 17.9919 | 0 | 2.9987 | 149.9919
1.802 | 0.000901 | 0 | 250 | 0 | 2.9979 | 17.9874 | 0 | 2.9979 | 149.9874
1.803 | 0.0009015 | 0 | 250 | 0 | 2.9972 | 17.9829 | 0 | 2.9972 | 149.9829
1.804 | 0.000902 | 0 | 250 | 0 | 2.9964 | 17.9784 | 0 | 2.9964 | 149.9784
1.805 | 0.0009025 | 0 | 250 | 0 | 2.9957 | 17.9739 | 0 | 2.9957 | 149.9739
1.806 | 0.000903 | 0 | 250 | 0 | 2.9949 | 17.9694 | 0 | 2.9949 | 149.9694
1.807 | 0.0009035 | 0 | 250 | 0 | 2.9942 | 17.9649 | 0 | 2.9942 | 149.9649
1.808 | 0.000904 | 0 | 250 | 0 | 2.9934 | 17.9604 | 0 | 2.9934 | 149.9604
1.809 | 0.0009045 | 0 | 250 | 0 | 2.9927 | 17.9559 | 0 | 2.9927 | 149.9559
1.81 | 0.000905 | 0 | 250 | 0 | 2.9919 | 17.9514 | 0 | 2.9919 | 149.9514
1.811 | 0.0009055 | 0 | 250 | 0 | 2.9912 | 17.9469 | 0 | 2.9912 | 149.9469
1.812 | 0.000906 | 0 | 250 | 0 | 2.9904 | 17.9424 | 0 | 2.9904 | 149.9424
1.813 | 0.0009065 | 0 | 250 | 0 | 2.9897 | 17.9379 | 0 | 2.9897 | 149.9379
1.814 | 0.000907 | 0 | 250 | 0 | 2.9889 | 17.9334 | 0 | 2.9889 | 149.9334
1.815 | 0.0009075 | 0 | 250 | 0 | 2.9882 | 17.9289 | 0 | 2.9882 | 149.9289
1.816 | 0.000908 | 0 | 250 | 0 | 2.9874 | 17.9244 | 0 | 2.9874 | 149.9244
1.817 | 0.0009085 | 0 | 250 | 0 | 2.9867 | 17.9199 | 0 | 2.9867 | 149.9199
1.818 | 0.000909 | 0 | 250 | 0 | 2.9859 | 17.9154 | 0 | 2.9859 | 149.9154
1.819 | 0.0009095 | 0 | 250 | 0 | 2.9852 | 17.9109 | 0 | 2.9852 | 149.9109
1.82 | 0.00091 | 0 | 250 | 0 | 2.9844 | 17.9064 | 0 | 2.9844 | 149.9064
1.821 | 0.0009105 | 0 | 250 | 0 | 2.9837 | 17.9019 | 0 | 2.9837 | 149.9019
1.822 | 0.000911 | 0 | 250 | 0 | 2.9829 | 17.8974 | 0 | 2.9829 | 149.8974
1.823 | 0.0009115 | 0 | 250 | 0 | 2.9822 | 17.8929 | 0 | 2.9822 | 149.8929
1.824 | 0.000912 | 0 | 250 | 0 | 2.9814 | 17.8884 | 0 | 2.9814 | 149.8884
1.825 | 0.0009125 | 0 | 250 | 0 | 2.9807 | 17.8839 | 0 | 2.9807 | 149.8839
1.826 | 0.000913 | 0 | 250 | 0 | 2.9799 | 17.8794 | 0 | 2.9799 | 149.8794
1.827 | 0.0009135 | 0 | 250 | 0 | 2.9792 | 17.875 | 0 | 2.9792 | 149.875
1.828 | 0.000914 | 0 | 250 | 0 | 2.9784 | 17.8705 | 0 | 2.9784 | 149.8705
1.829 | 0.0009145 | 0 | 250 | 0 | 2.9777 | 17.866 | 0 | 2.9777 | 149.866
1.83 | 0.000915 | 0 | 250 | 0 | 2.9769 | 17.8615 | 0 | 2.9769 | 149.8615
1.831 | 0.0009155 | 0 | 250 | 0 | 2.9762 | 17.857 | 0 | 2.9762 | 149.857
1.832 | 0.000916 | 0 | 250 | 0 | 2.9754 | 17.8525 | 0 | 2.9754 | 149.8525
1.833 | 0.0009165 | 0 | 250 | 0 | 2.9747 | 17.848 | 0 | 2.9747 | 149.848
1.834 | 0.000917 | 0 | 250 | 0 | 2.9739 | 17.8435 | 0 | 2.9739 | 149.8435
1.835 | 0.0009175 | 0 | 250 | 0 | 2.9732 | 17.839 | 0 | 2.9732 | 149.839
1.836 | 0.000918 | 0 | 250 | 0 | 2.9724 | 17.8345 | 0 | 2.9724 | 149.8345
1.837 | 0.0009185 | 0 | 250 | 0 | 2.9717 | 17.83 | 0 | 2.9717 | 149.83
1.838 | 0.000919 | 0 | 250 | 0 | 2.9709 | 17.8255 | 0 | 2.9709 | 149.8255
1.839 | 0.0009195 | 0 | 250 | 0 | 2.9702 | 17.821 | 0 | 2.9702 | 149.821
1.84 | 0.00092 | 0 | 250 | 0 | 2.9694 | 17.8165 | 0 | 2.9694 | 149.8165
1.841 | 0.0009205 | 0 | 250 | 0 | 2.9687 | 17.812 | 0 | 2.9687 | 149.812
1.842 | 0.000921 | 0 | 250 | 0 | 2.9679 | 17.8075 | 0 | 2.9679 | 149.8075
1.843 | 0.0009215 | 0 | 250 | 0 | 2.9672 | 17.803 | 0 | 2.9672 | 149.803
1.844 | 0.000922 | 0 | 250 | 0 | 2.9664 | 17.7985 | 0 | 2.9664 | 149.7985
1.845 | 0.0009225 | 0 | 250 | 0 | 2.9657 | 17.794 | 0 | 2.9657 | 149.794
1.846 | 0.000923 | 0 | 250 | 0 | 2.9649 | 17.7895 | 0 | 2.9649 | 149.7895
1.847 | 0.0009235 | 0 | 250 | 0 | 2.9642 | 17.7851 | 0 | 2.9642 | 149.7851
1.848 | 0.000924 | 0 | 250 | 0 | 2.9634 | 17.7806 | 0 | 2.9634 | 149.7806
1.849 | 0.0009245 | 0 | 250 | 0 | 2.9627 | 17.7761 | 0 | 2.9627 | 149.7761
1.85 | 0.000925 | 0 | 250 | 0 | 2.9619 | 17.7716 | 0 | 2.9619 | 149.7716
1.851 | 0.0009255 | 0 | 250 | 0 | 2.9612 | 17.7671 | 0 | 2.9612 | 149.7671
1.852 | 0.000926 | 0 | 250 | 0 | 2.9604 | 17.7626 | 0 | 2.9604 | 149.7626
1.853 | 0.0009265 | 0 | 250 | 0 | 2.9597 | 17.7581 | 0 | 2.9597 | 149.7581
1.854 | 0.000927 | 0 | 250 | 0 | 2.9589 | 17.7536 | 0 | 2.9589 | 149.7536
1.855 | 0.0009275 | 0 | 250 | 0 | 2.9582 | 17.7491 | 0 | 2.9582 | 149.7491
1.856 | 0.000928 | 0 | 250 | 0 | 2.9574 | 17.7446 | 0 | 2.9574 | 149.7446
1.857 | 0.0009285 | 0 | 250 | 0 | 2.9567 | 17.7401 | 0 | 2.9567 | 149.7401
1.858 | 0.000929 | 0 | 250 | 0 | 2.9559 | 17.7356 | 0 | 2.9559 | 149.7356
1.859 | 0.0009295 | 0 | 250 | 0 | 2.9552 | 17.7311 | 0 | 2.9552 | 149.7311
1.86 | 0.00093 | 0 | 250 | 0 | 2.9544 | 17.7266 | 0 | 2.9544 | 149.7266
1.861 | 0.0009305 | 0 | 250 | 0 | 2.9537 | 17.7222 | 0 | 2.9537 | 149.7222
1.862 | 0.000931 | 0 | 250 | 0 | 2.9529 | 17.7177 | 0 | 2.9529 | 149.7177
1.863 | 0.0009315 | 0 | 250 | 0 | 2.9522 | 17.7132 | 0 | 2.9522 | 149.7132
1.864 | 0.000932 | 0 | 250 | 0 | 2.9514 | 17.7087 | 0 | 2.9514 | 149.7087
1.865 | 0.0009325 | 0 | 250 | 0 | 2.9507 | 17.7042 | 0 | 2.9507 | 149.7042
1.866 | 0.000933 | 0 | 250 | 0 | 2.95 | 17.6997 | 0 | 2.95 | 149.6997
1.867 | 0.0009335 | 0 | 250 | 0 | 2.9492 | 17.6952 | 0 | 2.9492 | 149.6952
1.868 | 0.000934 | 0 | 250 | 0 | 2.9485 | 17.6907 | 0 | 2.9485 | 149.6907
1.869 | 0.0009345 | 0 | 250 | 0 | 2.9477 | 17.6862 | 0 | 2.9477 | 149.6862
1.87 | 0.000935 | 0 | 250 | 0 | 2.947 | 17.6817 | 0 | 2.947 | 149.6817
1.871 | 0.0009355 | 0 | 250 | 0 | 2.9462 | 17.6772 | 0 | 2.9462 | 149.6772
1.872 | 0.000936 | 0 | 250 | 0 | 2.9455 | 17.6728 | 0 | 2.9455 | 149.6728
1.873 | 0.0009365 | 0 | 250 | 0 | 2.9447 | 17.6683 | 0 | 2.9447 | 149.6683
1.874 | 0.000937 | 0 | 250 | 0 | 2.944 | 17.6638 | 0 | 2.944 | 149.6638
1.875 | 0.0009375 | 0 | 250 | 0 | 2.9432 | 17.6593 | 0 | 2.9432 | 149.6593
1.876 | 0.000938 | 0 | 250 | 0 | 2.9425 | 17.6548 | 0 | 2.9425 | 149.6548
1.877 | 0.0009385 | 0 | 250 | 0 | 2.9417 | 17.6503 | 0 | 2.9417 | 149.6503
1.878 | 0.000939 | 0 | 250 | 0 | 2.941 | 17.6458 | 0 | 2.941 | 149.6458
1.879 | 0.0009395 | 0 | 250 | 0 | 2.9402 | 17.6413 | 0 | 2.9402 | 149.6413
1.88 | 0.00094 | 0 | 250 | 0 | 2.9395 | 17.6368 | 0 | 2.9395 | 149.6368
1.881 | 0.0009405 | 0 | 250 | 0 | 2.9387 | 17.6324 | 0 | 2.9387 | 149.6324
1.882 | 0.000941 | 0 | 250 | 0 | 2.938 | 17.6279 | 0 | 2.938 | 149.6279
1.883 | 0.0009415 | 0 | 250 | 0 | 2.9372 | 17.6234 | 0 | 2.9372 | 149.6234
1.884 | 0.000942 | 0 | 250 | 0 | 2.9365 | 17.6189 | 0 | 2.9365 | 149.6189
1.885 | 0.0009425 | 0 | 250 | 0 | 2.9357 | 17.6144 | 0 | 2.9357 | 149.6144
1.886 | 0.000943 | 0 | 250 | 0 | 2.935 | 17.6099 | 0 | 2.935 | 149.6099
1.887 | 0.0009435 | 0 | 250 | 0 | 2.9342 | 17.6054 | 0 | 2.9342 | 149.6054
1.888 | 0.000944 | 0 | 250 | 0 | 2.9335 | 17.6009 | 0 | 2.9335 | 149.6009
1.889 | 0.0009445 | 0 | 250 | 0 | 2.9327 | 17.5964 | 0 | 2.9327 | 149.5964
1.89 | 0.000945 | 0 | 250 | 0 | 2.932 | 17.592 | 0 | 2.932 | 149.592
1.891 | 0.0009455 | 0 | 250 | 0 | 2.9312 | 17.5875 | 0 | 2.9312 | 149.5875
1.892 | 0.000946 | 0 | 250 | 0 | 2.9305 | 17.583 | 0 | 2.9305 | 149.583
1.893 | 0.0009465 | 0 | 250 | 0 | 2.9297 | 17.5785 | 0 | 2.9297 | 149.5785
1.894 | 0.000947 | 0 | 250 | 0 | 2.929 | 17.574 | 0 | 2.929 | 149.574
1.895 | 0.0009475 | 0 | 250 | 0 | 2.9283 | 17.5695 | 0 | 2.9283 | 149.5695
1.896 | 0.000948 | 0 | 250 | 0 | 2.9275 | 17.565 | 0 | 2.9275 | 149.565
1.897 | 0.0009485 | 0 | 250 | 0 | 2.9268 | 17.5605 | 0 | 2.9268 | 149.5605
1.898 | 0.000949 | 0 | 250 | 0 | 2.926 | 17.5561 | 0 | 2.926 | 149.5561
1.899 | 0.0009495 | 0 | 250 | 0 | 2.9253 | 17.5516 | 0 | 2.9253 | 149.5516
1.9 | 0.00095 | 0 | 250 | 0 | 2.9245 | 17.5471 | 0 | 2.9245 | 149.5471
1.901 | 0.0009505 | 0 | 250 | 0 | 2.9238 | 17.5426 | 0 | 2.9238 | 149.5426
1.902 | 0.000951 | 0 | 250 | 0 | 2.923 | 17.5381 | 0 | 2.923 | 149.5381
1.903 | 0.0009515 | 0 | 250 | 0 | 2.9223 | 17.5336 | 0 | 2.9223 | 149.5336
1.904 | 0.000952 | 0 | 250 | 0 | 2.9215 | 17.5291 | 0 | 2.9215 | 149.5291
1.905 | 0.0009525 | 0 | 250 | 0 | 2.9208 | 17.5247 | 0 | 2.9208 | 149.5247
1.906 | 0.000953 | 0 | 250 | 0 | 2.92 | 17.5202 | 0 | 2.92 | 149.5202
1.907 | 0.0009535 | 0 | 250 | 0 | 2.9193 | 17.5157 | 0 | 2.9193 | 149.5157
1.908 | 0.000954 | 0 | 250 | 0 | 2.9185 | 17.5112 | 0 | 2.9185 | 149.5112
1.909 | 0.0009545 | 0 | 250 | 0 | 2.9178 | 17.5067 | 0 | 2.9178 | 149.5067
1.91 | 0.000955 | 0 | 250 | 0 | 2.917 | 17.5022 | 0 | 2.917 | 149.5022
1.911 | 0.0009555 | 0 | 250 | 0 | 2.9163 | 17.4977 | 0 | 2.9163 | 149.4977
1.912 | 0.000956 | 0 | 250 | 0 | 2.9155 | 17.4933 | 0 | 2.9155 | 149.4933
1.913 | 0.0009565 | 0 | 250 | 0 | 2.9148 | 17.4888 | 0 | 2.9148 | 149.4888
1.914 | 0.000957 | 0 | 250 | 0 | 2.914 | 17.4843 | 0 | 2.914 | 149.4843
1.915 | 0.0009575 | 0 | 250 | 0 | 2.9133 | 17.4798 | 0 | 2.9133 | 149.4798
1.916 | 0.000958 | 0 | 250 | 0 | 2.9126 | 17.4753 | 0 | 2.9126 | 149.4753
1.917 | 0.0009585 | 0 | 250 | 0 | 2.9118 | 17.4708 | 0 | 2.9118 | 149.4708
1.918 | 0.000959 | 0 | 250 | 0 | 2.9111 | 17.4664 | 0 | 2.9111 | 149.4664
1.919 | 0.0009595 | 0 | 250 | 0 | 2.9103 | 17.4619 | 0 | 2.9103 | 149.4619
1.92 | 0.00096 | 0 | 250 | 0 | 2.9096 | 17.4574 | 0 | 2.9096 | 149.4574
1.921 | 0.0009605 | 0 | 250 | 0 | 2.9088 | 17.4529 | 0 | 2.9088 | 149.4529
1.922 | 0.000961 | 0 | 250 | 0 | 2.9081 | 17.4484 | 0 | 2.9081 | 149.4484
1.923 | 0.0009615 | 0 | 250 | 0 | 2.9073 | 17.4439 | 0 | 2.9073 | 149.4439
1.924 | 0.000962 | 0 | 250 | 0 | 2.9066 | 17.4395 | 0 | 2.9066 | 149.4395
1.925 | 0.0009625 | 0 | 250 | 0 | 2.9058 | 17.435 | 0 | 2.9058 | 149.435
1.926 | 0.000963 | 0 | 250 | 0 | 2.9051 | 17.4305 | 0 | 2.9051 | 149.4305
1.927 | 0.0009635 | 0 | 250 | 0 | 2.9043 | 17.426 | 0 | 2.9043 | 149.426
1.928 | 0.000964 | 0 | 250 | 0 | 2.9036 | 17.4215 | 0 | 2.9036 | 149.4215
1.929 | 0.0009645 | 0 | 250 | 0 | 2.9028 | 17.417 | 0 | 2.9028 | 149.417
1.93 | 0.000965 | 0 | 250 | 0 | 2.9021 | 17.4126 | 0 | 2.9021 | 149.4126
1.931 | 0.0009655 | 0 | 250 | 0 | 2.9013 | 17.4081 | 0 | 2.9013 | 149.4081
1.932 | 0.000966 | 0 | 250 | 0 | 2.9006 | 17.4036 | 0 | 2.9006 | 149.4036
1.933 | 0.0009665 | 0 | 250 | 0 | 2.8999 | 17.3991 | 0 | 2.8999 | 149.3991
1.934 | 0.000967 | 0 | 250 | 0 | 2.8991 | 17.3946 | 0 | 2.8991 | 149.3946
1.935 | 0.0009675 | 0 | 250 | 0 | 2.8984 | 17.3901 | 0 | 2.8984 | 149.3901
1.936 | 0.000968 | 0 | 250 | 0 | 2.8976 | 17.3857 | 0 | 2.8976 | 149.3857
1.937 | 0.0009685 | 0 | 250 | 0 | 2.8969 | 17.3812 | 0 | 2.8969 | 149.3812
1.938 | 0.000969 | 0 | 250 | 0 | 2.8961 | 17.3767 | 0 | 2.8961 | 149.3767
1.939 | 0.0009695 | 0 | 250 | 0 | 2.8954 | 17.3722 | 0 | 2.8954 | 149.3722
1.94 | 0.00097 | 0 | 250 | 0 | 2.8946 | 17.3677 | 0 | 2.8946 | 149.3677
1.941 | 0.0009705 | 0 | 250 | 0 | 2.8939 | 17.3633 | 0 | 2.8939 | 149.3633
1.942 | 0.000971 | 0 | 250 | 0 | 2.8931 | 17.3588 | 0 | 2.8931 | 149.3588
1.943 | 0.0009715 | 0 | 250 | 0 | 2.8924 | 17.3543 | 0 | 2.8924 | 149.3543
1.944 | 0.000972 | 0 | 250 | 0 | 2.8916 | 17.3498 | 0 | 2.8916 | 149.3498
1.945 | 0.0009725 | 0 | 250 | 0 | 2.8909 | 17.3453 | 0 | 2.8909 | 149.3453
1.946 | 0.000973 | 0 | 250 | 0 | 2.8901 | 17.3409 | 0 | 2.8901 | 149.3409
1.947 | 0.0009735 | 0 | 250 | 0 | 2.8894 | 17.3364 | 0 | 2.8894 | 149.3364
1.948 | 0.000974 | 0 | 250 | 0 | 2.8886 | 17.3319 | 0 | 2.8886 | 149.3319
1.949 | 0.0009745 | 0 | 250 | 0 | 2.8879 | 17.3274 | 0 | 2.8879 | 149.3274
1.95 | 0.000975 | 0 | 250 | 0 | 2.8872 | 17.3229 | 0 | 2.8872 | 149.3229
1.951 | 0.0009755 | 0 | 250 | 0 | 2.8864 | 17.3185 | 0 | 2.8864 | 149.3185
1.952 | 0.000976 | 0 | 250 | 0 | 2.8857 | 17.314 | 0 | 2.8857 | 149.314
1.953 | 0.0009765 | 0 | 250 | 0 | 2.8849 | 17.3095 | 0 | 2.8849 | 149.3095
1.954 | 0.000977 | 0 | 250 | 0 | 2.8842 | 17.305 | 0 | 2.8842 | 149.305
1.955 | 0.0009775 | 0 | 250 | 0 | 2.8834 | 17.3005 | 0 | 2.8834 | 149.3005
1.956 | 0.000978 | 0 | 250 | 0 | 2.8827 | 17.2961 | 0 | 2.8827 | 149.2961
1.957 | 0.0009785 | 0 | 250 | 0 | 2.8819 | 17.2916 | 0 | 2.8819 | 149.2916
1.958 | 0.000979 | 0 | 250 | 0 | 2.8812 | 17.2871 | 0 | 2.8812 | 149.2871
1.959 | 0.0009795 | 0 | 250 | 0 | 2.8804 | 17.2826 | 0 | 2.8804 | 149.2826
1.96 | 0.00098 | 0 | 250 | 0 | 2.8797 | 17.2781 | 0 | 2.8797 | 149.2781
1.961 | 0.0009805 | 0 | 250 | 0 | 2.8789 | 17.2737 | 0 | 2.8789 | 149.2737
1.962 | 0.000981 | 0 | 250 | 0 | 2.8782 | 17.2692 | 0 | 2.8782 | 149.2692
1.963 | 0.0009815 | 0 | 250 | 0 | 2.8775 | 17.2647 | 0 | 2.8775 | 149.2647
1.964 | 0.000982 | 0 | 250 | 0 | 2.8767 | 17.2602 | 0 | 2.8767 | 149.2602
1.965 | 0.0009825 | 0 | 250 | 0 | 2.876 | 17.2558 | 0 | 2.876 | 149.2558
1.966 | 0.000983 | 0 | 250 | 0 | 2.8752 | 17.2513 | 0 | 2.8752 | 149.2513
1.967 | 0.0009835 | 0 | 250 | 0 | 2.8745 | 17.2468 | 0 | 2.8745 | 149.2468
1.968 | 0.000984 | 0 | 250 | 0 | 2.8737 | 17.2423 | 0 | 2.8737 | 149.2423
1.969 | 0.0009845 | 0 | 250 | 0 | 2.873 | 17.2378 | 0 | 2.873 | 149.2378
1.97 | 0.000985 | 0 | 250 | 0 | 2.8722 | 17.2334 | 0 | 2.8722 | 149.2334
1.971 | 0.0009855 | 0 | 250 | 0 | 2.8715 | 17.2289 | 0 | 2.8715 | 149.2289
1.972 | 0.000986 | 0 | 250 | 0 | 2.8707 | 17.2244 | 0 | 2.8707 | 149.2244
1.973 | 0.0009865 | 0 | 250 | 0 | 2.87 | 17.2199 | 0 | 2.87 | 149.2199
1.974 | 0.000987 | 0 | 250 | 0 | 2.8692 | 17.2155 | 0 | 2.8692 | 149.2155
1.975 | 0.0009875 | 0 | 250 | 0 | 2.8685 | 17.211 | 0 | 2.8685 | 149.211
1.976 | 0.000988 | 0 | 250 | 0 | 2.8678 | 17.2065 | 0 | 2.8678 | 149.2065
1.977 | 0.0009885 | 0 | 250 | 0 | 2.867 | 17.202 | 0 | 2.867 | 149.202
1.978 | 0.000989 | 0 | 250 | 0 | 2.8663 | 17.1976 | 0 | 2.8663 | 149.1976
1.979 | 0.0009895 | 0 | 250 | 0 | 2.8655 | 17.1931 | 0 | 2.8655 | 149.1931
1.98 | 0.00099 | 0 | 250 | 0 | 2.8648 | 17.1886 | 0 | 2.8648 | 149.1886
1.981 | 0.0009905 | 0 | 250 | 0 | 2.864 | 17.1841 | 0 | 2.864 | 149.1841
1.982 | 0.000991 | 0 | 250 | 0 | 2.8633 | 17.1797 | 0 | 2.8633 | 149.1797
1.983 | 0.0009915 | 0 | 250 | 0 | 2.8625 | 17.1752 | 0 | 2.8625 | 149.1752
1.984 | 0.000992 | 0 | 250 | 0 | 2.8618 | 17.1707 | 0 | 2.8618 | 149.1707
1.985 | 0.0009925 | 0 | 250 | 0 | 2.861 | 17.1662 | 0 | 2.861 | 149.1662
1.986 | 0.000993 | 0 | 250 | 0 | 2.8603 | 17.1618 | 0 | 2.8603 | 149.1618
1.987 | 0.0009935 | 0 | 250 | 0 | 2.8595 | 17.1573 | 0 | 2.8595 | 149.1573
1.988 | 0.000994 | 0 | 250 | 0 | 2.8588 | 17.1528 | 0 | 2.8588 | 149.1528
1.989 | 0.0009945 | 0 | 250 | 0 | 2.8581 | 17.1483 | 0 | 2.8581 | 149.1483
1.99 | 0.000995 | 0 | 250 | 0 | 2.8573 | 17.1439 | 0 | 2.8573 | 149.1439
1.991 | 0.0009955 | 0 | 250 | 0 | 2.8566 | 17.1394 | 0 | 2.8566 | 149.1394
1.992 | 0.000996 | 0 | 250 | 0 | 2.8558 | 17.1349 | 0 | 2.8558 | 149.1349
1.993 | 0.0009965 | 0 | 250 | 0 | 2.8551 | 17.1304 | 0 | 2.8551 | 149.1304
1.994 | 0.000997 | 0 | 250 | 0 | 2.8543 | 17.126 | 0 | 2.8543 | 149.126
1.995 | 0.0009975 | 0 | 250 | 0 | 2.8536 | 17.1215 | 0 | 2.8536 | 149.1215
1.996 | 0.000998 | 0 | 250 | 0 | 2.8528 | 17.117 | 0 | 2.8528 | 149.117
1.997 | 0.0009985 | 0 | 250 | 0 | 2.8521 | 17.1125 | 0 | 2.8521 | 149.1125
1.998 | 0.000999 | 0 | 250 | 0 | 2.8513 | 17.1081 | 0 | 2.8513 | 149.1081
1.999 | 0.0009995 | 0 | 250 | 0 | 2.8506 | 17.1036 | 0 | 2.8506 | 149.1036