## Data
Simulation d'un gradateur monophasé
Charge résistive R
© Fabrice Sincère ; version 1,0,5
http://pagesperso-orange.fr/fabrice.sincere/
charge
R | 30 | ohms
f | 50 | Hz
T | 20 | ms
w | 314.1593 | rad/s
Umax | 325.2691 | V
Ueff | 230 | V
Veff | 206.2959 | V
Ieff | 6.8765 | A
P | 1418.5997 | W
S=Ueff Ieff | 1581.6018 | VA
k | 0.89694 | facteur de puissance
S' =Veff Ieff | 1418.5997
k' | 1
|  | angle de retard à l'amorçage = | 60 | deg | (0 à 180°)
|  | angle de retard à l'amorçage = | 1.0472 | rad
|  | retard à l'amorçage = | 3.3333 | ms | (0 à T/2)
|  |  | Taux de distorsion harmonique THDv | 37.7373 | %
|  |  | Valeur efficace des 200 premiers harmoniques de v | 206.1984 | V | 206.2959
Analyse de Fourier |  | an cos(nwt) + bn sin(nwt)
rang |  |  |  |  | % du
n | fréquence (Hz) | an (V) | bn (V) | Veff n (V) | fondamental
0 | 0 |  |  | 0 | 0
1 | 50 | -77.6523 | 261.6786 | 193.0098 | 100
2 | 100 | 0 | 0 | 0 | 0
3 | 150 | 38.8261 | -67.2488 | 54.9085 | 28.4485
4 | 200 | 0 | 0 | 0 | 0
5 | 250 | 38.8261 | 22.4163 | 31.7014 | 16.4248
6 | 300 | 0 | 0 | 0 | 0
7 | 350 | -19.4131 | 11.2081 | 15.8507 | 8.2124
8 | 400 | 0 | 0 | 0 | 0
9 | 450 | 3.8826 | -20.1747 | 14.5274 | 7.5268
10 | 500 | 0 | 0 | 0 | 0
11 | 550 | 15.5305 | 8.9665 | 12.6806 | 6.5699
12 | 600 | 0 | 0 | 0 | 0
13 | 650 | -11.0932 | 6.4047 | 9.0575 | 4.6928
14 | 700 | 0 | 0 | 0 | 0
15 | 750 | 1.3866 | -12.0087 | 8.5479 | 4.4287
16 | 800 | 0 | 0 | 0 | 0
17 | 850 | 9.7065 | 5.6041 | 7.9254 | 4.1062
18 | 900 | 0 | 0 | 0 | 0
19 | 950 | -7.7652 | 4.4833 | 6.3403 | 3.285
20 | 1000 | 0 | 0 | 0 | 0
21 | 1050 | 0.70593 | -8.5589 | 6.0726 | 3.1463
22 | 1100 | 0 | 0 | 0 | 0
23 | 1150 | 7.0593 | 4.0757 | 5.7639 | 2.9863
24 | 1200 | 0 | 0 | 0 | 0
25 | 1250 | -5.9733 | 3.4487 | 4.8771 | 2.5269
26 | 1300 | 0 | 0 | 0 | 0
27 | 1350 | 0.42666 | -6.651 | 4.7126 | 2.4416
28 | 1400 | 0 | 0 | 0 | 0
29 | 1450 | 5.5466 | 3.2023 | 4.5288 | 2.3464
30 | 1500 | 0 | 0 | 0 | 0
31 | 1550 | -4.8533 | 2.802 | 3.9627 | 2.0531
32 | 1600 | 0 | 0 | 0 | 0
33 | 1650 | 0.28549 | -5.4392 | 3.8514 | 1.9955
34 | 1700 | 0 | 0 | 0 | 0
35 | 1750 | 4.5678 | 2.6372 | 3.7296 | 1.9323
36 | 1800 | 0 | 0 | 0 | 0
37 | 1850 | -4.087 | 2.3596 | 3.337 | 1.7289
38 | 1900 | 0 | 0 | 0 | 0
39 | 1950 | 0.20435 | -4.6012 | 3.2568 | 1.6874
40 | 2000 | 0 | 0 | 0 | 0
41 | 2050 | 3.8826 | 2.2416 | 3.1701 | 1.6425
42 | 2100 | 0 | 0 | 0 | 0
43 | 2150 | -3.5296 | 2.0378 | 2.8819 | 1.4932
44 | 2200 | 0 | 0 | 0 | 0
45 | 2250 | 0.15346 | -3.9871 | 2.8214 | 1.4618
46 | 2300 | 0 | 0 | 0 | 0
47 | 2350 | 3.3762 | 1.9492 | 2.7566 | 1.4282
48 | 2400 | 0 | 0 | 0 | 0
49 | 2450 | -3.1061 | 1.7933 | 2.5361 | 1.314
50 | 2500 | 0 | 0 | 0 | 0
51 | 2550 | 0.11947 | -3.5176 | 2.4888 | 1.2895
52 | 2600 | 0 | 0 | 0 | 0
53 | 2650 | 2.9866 | 1.7243 | 2.4386 | 1.2634
54 | 2700 | 0 | 0 | 0 | 0
55 | 2750 | -2.7733 | 1.6012 | 2.2644 | 1.1732
56 | 2800 | 0 | 0 | 0 | 0
57 | 2850 | 0.095631 | -3.1471 | 2.2264 | 1.1535
58 | 2900 | 0 | 0 | 0 | 0
59 | 2950 | 2.6777 | 1.546 | 2.1863 | 1.1327
60 | 3000 | 0 | 0 | 0 | 0
61 | 3050 | -2.5049 | 1.4462 | 2.0453 | 1.0597
62 | 3100 | 0 | 0 | 0 | 0
63 | 3150 | 0.078279 | -2.8472 | 2.0141 | 1.0435
64 | 3200 | 0 | 0 | 0 | 0
65 | 3250 | 2.4266 | 1.401 | 1.9813 | 1.0265
66 | 3300 | 0 | 0 | 0 | 0
67 | 3350 | -2.2839 | 1.3186 | 1.8648 | 0.96616
68 | 3400 | 0 | 0 | 0 | 0
69 | 3450 | 0.065254 | -2.5995 | 1.8387 | 0.95266
70 | 3500 | 0 | 0 | 0 | 0
71 | 3550 | 2.2186 | 1.2809 | 1.8115 | 0.93856
72 | 3600 | 0 | 0 | 0 | 0
73 | 3650 | -2.0987 | 1.2117 | 1.7136 | 0.88783
74 | 3700 | 0 | 0 | 0 | 0
75 | 3750 | 0.055229 | -2.3915 | 1.6915 | 0.87638
76 | 3800 | 0 | 0 | 0 | 0
77 | 3850 | 2.0435 | 1.1798 | 1.6685 | 0.86446
78 | 3900 | 0 | 0 | 0 | 0
79 | 3950 | -1.9413 | 1.1208 | 1.5851 | 0.82124
80 | 4000 | 0 | 0 | 0 | 0
81 | 4050 | 0.047349 | -2.2143 | 1.5661 | 0.81141
82 | 4100 | 0 | 0 | 0 | 0
83 | 4150 | 1.894 | 1.0935 | 1.5464 | 0.80121
84 | 4200 | 0 | 0 | 0 | 0
85 | 4250 | -1.8059 | 1.0426 | 1.4745 | 0.76394
86 | 4300 | 0 | 0 | 0 | 0
87 | 4350 | 0.041042 | -2.0615 | 1.458 | 0.75541
88 | 4400 | 0 | 0 | 0 | 0
89 | 4450 | 1.7648 | 1.0189 | 1.441 | 0.74658
90 | 4500 | 0 | 0 | 0 | 0
91 | 4550 | -1.6881 | 0.97462 | 1.3783 | 0.71412
92 | 4600 | 0 | 0 | 0 | 0
93 | 4650 | 0.035917 | -1.9285 | 1.3639 | 0.70665
94 | 4700 | 0 | 0 | 0 | 0
95 | 4750 | 1.6522 | 0.95388 | 1.349 | 0.69893
96 | 4800 | 0 | 0 | 0 | 0
97 | 4850 | -1.5847 | 0.91495 | 1.2939 | 0.6704
98 | 4900 | 0 | 0 | 0 | 0
99 | 4950 | 0.031695 | -1.8116 | 1.2812 | 0.6638
100 | 5000 | 0 | 0 | 0 | 0
101 | 5050 | 1.553 | 0.89665 | 1.2681 | 0.65699
102 | 5100 | 0 | 0 | 0 | 0
103 | 5150 | -1.4933 | 0.86216 | 1.2193 | 0.63172
104 | 5200 | 0 | 0 | 0 | 0
105 | 5250 | 0.028176 | -1.7081 | 1.2079 | 0.62585
106 | 5300 | 0 | 0 | 0 | 0
107 | 5350 | 1.4651 | 0.8459 | 1.1963 | 0.6198
108 | 5400 | 0 | 0 | 0 | 0
109 | 5450 | -1.4119 | 0.81514 | 1.1528 | 0.59726
110 | 5500 | 0 | 0 | 0 | 0
111 | 5550 | 0.025212 | -1.6157 | 1.1426 | 0.592
112 | 5600 | 0 | 0 | 0 | 0
113 | 5650 | 1.3866 | 0.80058 | 1.1322 | 0.5866
114 | 5700 | 0 | 0 | 0 | 0
115 | 5750 | -1.3388 | 0.77298 | 1.0932 | 0.56637
116 | 5800 | 0 | 0 | 0 | 0
117 | 5850 | 0.022692 | -1.5328 | 1.084 | 0.56163
118 | 5900 | 0 | 0 | 0 | 0
119 | 5950 | 1.3161 | 0.75987 | 1.0746 | 0.55677
120 | 6000 | 0 | 0 | 0 | 0
121 | 6050 | -1.273 | 0.73496 | 1.0394 | 0.53852
122 | 6100 | 0 | 0 | 0 | 0
123 | 6150 | 0.020532 | -1.4581 | 1.0311 | 0.53423
124 | 6200 | 0 | 0 | 0 | 0
125 | 6250 | 1.2525 | 0.72311 | 1.0226 | 0.52983
126 | 6300 | 0 | 0 | 0 | 0
127 | 6350 | -1.2133 | 0.70051 | 0.99067 | 0.51327
128 | 6400 | 0 | 0 | 0 | 0
129 | 6450 | 0.018666 | -1.3902 | 0.98314 | 0.50937
130 | 6500 | 0 | 0 | 0 | 0
131 | 6550 | 1.1947 | 0.68973 | 0.97543 | 0.50538
132 | 6600 | 0 | 0 | 0 | 0
133 | 6650 | -1.159 | 0.66914 | 0.94631 | 0.49029
134 | 6700 | 0 | 0 | 0 | 0
135 | 6750 | 0.017044 | -1.3284 | 0.93943 | 0.48673
136 | 6800 | 0 | 0 | 0 | 0
137 | 6850 | 1.1419 | 0.6593 | 0.93239 | 0.48308
138 | 6900 | 0 | 0 | 0 | 0
139 | 6950 | -1.1093 | 0.64047 | 0.90575 | 0.46928
140 | 7000 | 0 | 0 | 0 | 0
141 | 7050 | 0.015624 | -1.2719 | 0.89944 | 0.46601
142 | 7100 | 0 | 0 | 0 | 0
143 | 7150 | 1.0937 | 0.63144 | 0.893 | 0.46267
144 | 7200 | 0 | 0 | 0 | 0
145 | 7250 | -1.0637 | 0.61414 | 0.86853 | 0.44999
146 | 7300 | 0 | 0 | 0 | 0
147 | 7350 | 0.014375 | -1.22 | 0.86272 | 0.44698
148 | 7400 | 0 | 0 | 0 | 0
149 | 7450 | 1.0494 | 0.60585 | 0.85679 | 0.44391
150 | 7500 | 0 | 0 | 0 | 0
151 | 7550 | -1.0217 | 0.5899 | 0.83425 | 0.43223
152 | 7600 | 0 | 0 | 0 | 0
153 | 7650 | 0.013269 | -1.1721 | 0.82888 | 0.42945
154 | 7700 | 0 | 0 | 0 | 0
155 | 7750 | 1.0085 | 0.58224 | 0.82341 | 0.42662
156 | 7800 | 0 | 0 | 0 | 0
157 | 7850 | -0.98294 | 0.5675 | 0.80257 | 0.41582
158 | 7900 | 0 | 0 | 0 | 0
159 | 7950 | 0.012287 | -1.1279 | 0.7976 | 0.41324
160 | 8000 | 0 | 0 | 0 | 0
161 | 8050 | 0.97065 | 0.56041 | 0.79254 | 0.41062
162 | 8100 | 0 | 0 | 0 | 0
163 | 8150 | -0.94698 | 0.54674 | 0.77321 | 0.4006
164 | 8200 | 0 | 0 | 0 | 0
165 | 8250 | 0.011409 | -1.0869 | 0.76859 | 0.39821
166 | 8300 | 0 | 0 | 0 | 0
167 | 8350 | 0.93557 | 0.54015 | 0.76389 | 0.39578
168 | 8400 | 0 | 0 | 0 | 0
169 | 8450 | -0.91356 | 0.52744 | 0.74592 | 0.38647
170 | 8500 | 0 | 0 | 0 | 0
171 | 8550 | 0.010623 | -1.0488 | 0.74162 | 0.38424
172 | 8600 | 0 | 0 | 0 | 0
173 | 8650 | 0.90293 | 0.52131 | 0.73724 | 0.38197
174 | 8700 | 0 | 0 | 0 | 0
175 | 8750 | -0.88241 | 0.50946 | 0.72049 | 0.37329
176 | 8800 | 0 | 0 | 0 | 0
177 | 8850 | 0.0099147 | -1.0132 | 0.71647 | 0.37121
178 | 8900 | 0 | 0 | 0 | 0
179 | 8950 | 0.8725 | 0.50374 | 0.71239 | 0.3691
180 | 9000 | 0 | 0 | 0 | 0
181 | 9050 | -0.85332 | 0.49267 | 0.69673 | 0.36098
182 | 9100 | 0 | 0 | 0 | 0
183 | 9150 | 0.0092752 | -0.97998 | 0.69298 | 0.35904
184 | 9200 | 0 | 0 | 0 | 0
185 | 9250 | 0.84405 | 0.48731 | 0.68916 | 0.35706
186 | 9300 | 0 | 0 | 0 | 0
187 | 9350 | -0.82609 | 0.47694 | 0.6745 | 0.34946
188 | 9400 | 0 | 0 | 0 | 0
189 | 9450 | 0.0086957 | -0.94886 | 0.67098 | 0.34764
190 | 9500 | 0 | 0 | 0 | 0
191 | 9550 | 0.81739 | 0.47192 | 0.6674 | 0.34578
192 | 9600 | 0 | 0 | 0 | 0
193 | 9650 | -0.80054 | 0.46219 | 0.65364 | 0.33865
194 | 9700 | 0 | 0 | 0 | 0
195 | 9750 | 0.0081688 | -0.91967 | 0.65033 | 0.33694
196 | 9800 | 0 | 0 | 0 | 0
197 | 9850 | 0.79237 | 0.45748 | 0.64697 | 0.3352
198 | 9900 | 0 | 0 | 0 | 0
199 | 9950 | -0.77652 | 0.44833 | 0.63403 | 0.3285
200 | 10000 | 0 | 0 | 0 | 0
t(s) | v(t) | u(t) | i(t) | iTh1 | iTh2 | uTh1 | uTh2
0 | 0 | 0 | 0 | 0 | 0 | 0 | 0
2e-05 | 0 | 2.0437 | 0 | 0 | 0 | 2.0437 | -2.0437
4e-05 | 0 | 4.0873 | 0 | 0 | 0 | 4.0873 | -4.0873
6e-05 | 0 | 6.1308 | 0 | 0 | 0 | 6.1308 | -6.1308
8e-05 | 0 | 8.174 | 0 | 0 | 0 | 8.174 | -8.174
0.0001 | 0 | 10.2169 | 0 | 0 | 0 | 10.2169 | -10.2169
0.00012 | 0 | 12.2595 | 0 | 0 | 0 | 12.2595 | -12.2595
0.00014 | 0 | 14.3015 | 0 | 0 | 0 | 14.3015 | -14.3015
0.00016 | 0 | 16.3429 | 0 | 0 | 0 | 16.3429 | -16.3429
0.00018 | 0 | 18.3837 | 0 | 0 | 0 | 18.3837 | -18.3837
0.0002 | 0 | 20.4238 | 0 | 0 | 0 | 20.4238 | -20.4238
0.00022 | 0 | 22.4631 | 0 | 0 | 0 | 22.4631 | -22.4631
0.00024 | 0 | 24.5015 | 0 | 0 | 0 | 24.5015 | -24.5015
0.00026 | 0 | 26.5389 | 0 | 0 | 0 | 26.5389 | -26.5389
0.00028 | 0 | 28.5753 | 0 | 0 | 0 | 28.5753 | -28.5753
0.0003 | 0 | 30.6105 | 0 | 0 | 0 | 30.6105 | -30.6105
0.00032 | 0 | 32.6446 | 0 | 0 | 0 | 32.6446 | -32.6446
0.00034 | 0 | 34.6773 | 0 | 0 | 0 | 34.6773 | -34.6773
0.00036 | 0 | 36.7087 | 0 | 0 | 0 | 36.7087 | -36.7087
0.00038 | 0 | 38.7386 | 0 | 0 | 0 | 38.7386 | -38.7386
0.0004 | 0 | 40.767 | 0 | 0 | 0 | 40.767 | -40.767
0.00042 | 0 | 42.7938 | 0 | 0 | 0 | 42.7938 | -42.7938
0.00044 | 0 | 44.8189 | 0 | 0 | 0 | 44.8189 | -44.8189
0.00046 | 0 | 46.8423 | 0 | 0 | 0 | 46.8423 | -46.8423
0.00048 | 0 | 48.8637 | 0 | 0 | 0 | 48.8637 | -48.8637
0.0005 | 0 | 50.8833 | 0 | 0 | 0 | 50.8833 | -50.8833
0.00052 | 0 | 52.9008 | 0 | 0 | 0 | 52.9008 | -52.9008
0.00054 | 0 | 54.9163 | 0 | 0 | 0 | 54.9163 | -54.9163
0.00056 | 0 | 56.9296 | 0 | 0 | 0 | 56.9296 | -56.9296
0.00058 | 0 | 58.9406 | 0 | 0 | 0 | 58.9406 | -58.9406
0.0006 | 0 | 60.9494 | 0 | 0 | 0 | 60.9494 | -60.9494
0.00062 | 0 | 62.9557 | 0 | 0 | 0 | 62.9557 | -62.9557
0.00064 | 0 | 64.9595 | 0 | 0 | 0 | 64.9595 | -64.9595
0.00066 | 0 | 66.9607 | 0 | 0 | 0 | 66.9607 | -66.9607
0.00068 | 0 | 68.9594 | 0 | 0 | 0 | 68.9594 | -68.9594
0.0007 | 0 | 70.9553 | 0 | 0 | 0 | 70.9553 | -70.9553
0.00072 | 0 | 72.9484 | 0 | 0 | 0 | 72.9484 | -72.9484
0.00074 | 0 | 74.9386 | 0 | 0 | 0 | 74.9386 | -74.9386
0.00076 | 0 | 76.9258 | 0 | 0 | 0 | 76.9258 | -76.9258
0.00078 | 0 | 78.91 | 0 | 0 | 0 | 78.91 | -78.91
0.0008 | 0 | 80.8911 | 0 | 0 | 0 | 80.8911 | -80.8911
0.00082 | 0 | 82.869 | 0 | 0 | 0 | 82.869 | -82.869
0.00084 | 0 | 84.8437 | 0 | 0 | 0 | 84.8437 | -84.8437
0.00086 | 0 | 86.815 | 0 | 0 | 0 | 86.815 | -86.815
0.00088 | 0 | 88.7828 | 0 | 0 | 0 | 88.7828 | -88.7828
0.0009 | 0 | 90.7472 | 0 | 0 | 0 | 90.7472 | -90.7472
0.00092 | 0 | 92.708 | 0 | 0 | 0 | 92.708 | -92.708
0.00094 | 0 | 94.6651 | 0 | 0 | 0 | 94.6651 | -94.6651
0.00096 | 0 | 96.6185 | 0 | 0 | 0 | 96.6185 | -96.6185
0.00098 | 0 | 98.568 | 0 | 0 | 0 | 98.568 | -98.568
0.001 | 0 | 100.5137 | 0 | 0 | 0 | 100.5137 | -100.5137
0.00102 | 0 | 102.4554 | 0 | 0 | 0 | 102.4554 | -102.4554
0.00104 | 0 | 104.393 | 0 | 0 | 0 | 104.393 | -104.393
0.00106 | 0 | 106.3266 | 0 | 0 | 0 | 106.3266 | -106.3266
0.00108 | 0 | 108.2559 | 0 | 0 | 0 | 108.2559 | -108.2559
0.0011 | 0 | 110.181 | 0 | 0 | 0 | 110.181 | -110.181
0.00112 | 0 | 112.1017 | 0 | 0 | 0 | 112.1017 | -112.1017
0.00114 | 0 | 114.018 | 0 | 0 | 0 | 114.018 | -114.018
0.00116 | 0 | 115.9298 | 0 | 0 | 0 | 115.9298 | -115.9298
0.00118 | 0 | 117.837 | 0 | 0 | 0 | 117.837 | -117.837
0.0012 | 0 | 119.7395 | 0 | 0 | 0 | 119.7395 | -119.7395
0.00122 | 0 | 121.6374 | 0 | 0 | 0 | 121.6374 | -121.6374
0.00124 | 0 | 123.5304 | 0 | 0 | 0 | 123.5304 | -123.5304
0.00126 | 0 | 125.4186 | 0 | 0 | 0 | 125.4186 | -125.4186
0.00128 | 0 | 127.3018 | 0 | 0 | 0 | 127.3018 | -127.3018
0.0013 | 0 | 129.1799 | 0 | 0 | 0 | 129.1799 | -129.1799
0.00132 | 0 | 131.053 | 0 | 0 | 0 | 131.053 | -131.053
0.00134 | 0 | 132.9209 | 0 | 0 | 0 | 132.9209 | -132.9209
0.00136 | 0 | 134.7836 | 0 | 0 | 0 | 134.7836 | -134.7836
0.00138 | 0 | 136.6409 | 0 | 0 | 0 | 136.6409 | -136.6409
0.0014 | 0 | 138.4929 | 0 | 0 | 0 | 138.4929 | -138.4929
0.00142 | 0 | 140.3393 | 0 | 0 | 0 | 140.3393 | -140.3393
0.00144 | 0 | 142.1803 | 0 | 0 | 0 | 142.1803 | -142.1803
0.00146 | 0 | 144.0156 | 0 | 0 | 0 | 144.0156 | -144.0156
0.00148 | 0 | 145.8452 | 0 | 0 | 0 | 145.8452 | -145.8452
0.0015 | 0 | 147.6691 | 0 | 0 | 0 | 147.6691 | -147.6691
0.00152 | 0 | 149.4871 | 0 | 0 | 0 | 149.4871 | -149.4871
0.00154 | 0 | 151.2993 | 0 | 0 | 0 | 151.2993 | -151.2993
0.00156 | 0 | 153.1055 | 0 | 0 | 0 | 153.1055 | -153.1055
0.00158 | 0 | 154.9056 | 0 | 0 | 0 | 154.9056 | -154.9056
0.0016 | 0 | 156.6996 | 0 | 0 | 0 | 156.6996 | -156.6996
0.00162 | 0 | 158.4874 | 0 | 0 | 0 | 158.4874 | -158.4874
0.00164 | 0 | 160.269 | 0 | 0 | 0 | 160.269 | -160.269
0.00166 | 0 | 162.0442 | 0 | 0 | 0 | 162.0442 | -162.0442
0.00168 | 0 | 163.8131 | 0 | 0 | 0 | 163.8131 | -163.8131
0.0017 | 0 | 165.5755 | 0 | 0 | 0 | 165.5755 | -165.5755
0.00172 | 0 | 167.3313 | 0 | 0 | 0 | 167.3313 | -167.3313
0.00174 | 0 | 169.0805 | 0 | 0 | 0 | 169.0805 | -169.0805
0.00176 | 0 | 170.8231 | 0 | 0 | 0 | 170.8231 | -170.8231
0.00178 | 0 | 172.5589 | 0 | 0 | 0 | 172.5589 | -172.5589
0.0018 | 0 | 174.2879 | 0 | 0 | 0 | 174.2879 | -174.2879
0.00182 | 0 | 176.01 | 0 | 0 | 0 | 176.01 | -176.01
0.00184 | 0 | 177.7252 | 0 | 0 | 0 | 177.7252 | -177.7252
0.00186 | 0 | 179.4334 | 0 | 0 | 0 | 179.4334 | -179.4334
0.00188 | 0 | 181.1344 | 0 | 0 | 0 | 181.1344 | -181.1344
0.0019 | 0 | 182.8284 | 0 | 0 | 0 | 182.8284 | -182.8284
0.00192 | 0 | 184.5151 | 0 | 0 | 0 | 184.5151 | -184.5151
0.00194 | 0 | 186.1945 | 0 | 0 | 0 | 186.1945 | -186.1945
0.00196 | 0 | 187.8666 | 0 | 0 | 0 | 187.8666 | -187.8666
0.00198 | 0 | 189.5312 | 0 | 0 | 0 | 189.5312 | -189.5312
0.002 | 0 | 191.1884 | 0 | 0 | 0 | 191.1884 | -191.1884
0.00202 | 0 | 192.838 | 0 | 0 | 0 | 192.838 | -192.838
0.00204 | 0 | 194.48 | 0 | 0 | 0 | 194.48 | -194.48
0.00206 | 0 | 196.1144 | 0 | 0 | 0 | 196.1144 | -196.1144
0.00208 | 0 | 197.741 | 0 | 0 | 0 | 197.741 | -197.741
0.0021 | 0 | 199.3597 | 0 | 0 | 0 | 199.3597 | -199.3597
0.00212 | 0 | 200.9707 | 0 | 0 | 0 | 200.9707 | -200.9707
0.00214 | 0 | 202.5736 | 0 | 0 | 0 | 202.5736 | -202.5736
0.00216 | 0 | 204.1686 | 0 | 0 | 0 | 204.1686 | -204.1686
0.00218 | 0 | 205.7555 | 0 | 0 | 0 | 205.7555 | -205.7555
0.0022 | 0 | 207.3343 | 0 | 0 | 0 | 207.3343 | -207.3343
0.00222 | 0 | 208.905 | 0 | 0 | 0 | 208.905 | -208.905
0.00224 | 0 | 210.4673 | 0 | 0 | 0 | 210.4673 | -210.4673
0.00226 | 0 | 212.0214 | 0 | 0 | 0 | 212.0214 | -212.0214
0.00228 | 0 | 213.5671 | 0 | 0 | 0 | 213.5671 | -213.5671
0.0023 | 0 | 215.1043 | 0 | 0 | 0 | 215.1043 | -215.1043
0.00232 | 0 | 216.6331 | 0 | 0 | 0 | 216.6331 | -216.6331
0.00234 | 0 | 218.1533 | 0 | 0 | 0 | 218.1533 | -218.1533
0.00236 | 0 | 219.6649 | 0 | 0 | 0 | 219.6649 | -219.6649
0.00238 | 0 | 221.1678 | 0 | 0 | 0 | 221.1678 | -221.1678
0.0024 | 0 | 222.662 | 0 | 0 | 0 | 222.662 | -222.662
0.00242 | 0 | 224.1474 | 0 | 0 | 0 | 224.1474 | -224.1474
0.00244 | 0 | 225.624 | 0 | 0 | 0 | 225.624 | -225.624
0.00246 | 0 | 227.0917 | 0 | 0 | 0 | 227.0917 | -227.0917
0.00248 | 0 | 228.5503 | 0 | 0 | 0 | 228.5503 | -228.5503
0.0025 | 0 | 230 | 0 | 0 | 0 | 230 | -230
0.00252 | 0 | 231.4406 | 0 | 0 | 0 | 231.4406 | -231.4406
0.00254 | 0 | 232.872 | 0 | 0 | 0 | 232.872 | -232.872
0.00256 | 0 | 234.2943 | 0 | 0 | 0 | 234.2943 | -234.2943
0.00258 | 0 | 235.7073 | 0 | 0 | 0 | 235.7073 | -235.7073
0.0026 | 0 | 237.111 | 0 | 0 | 0 | 237.111 | -237.111
0.00262 | 0 | 238.5053 | 0 | 0 | 0 | 238.5053 | -238.5053
0.00264 | 0 | 239.8902 | 0 | 0 | 0 | 239.8902 | -239.8902
0.00266 | 0 | 241.2657 | 0 | 0 | 0 | 241.2657 | -241.2657
0.00268 | 0 | 242.6316 | 0 | 0 | 0 | 242.6316 | -242.6316
0.0027 | 0 | 243.988 | 0 | 0 | 0 | 243.988 | -243.988
0.00272 | 0 | 245.3347 | 0 | 0 | 0 | 245.3347 | -245.3347
0.00274 | 0 | 246.6717 | 0 | 0 | 0 | 246.6717 | -246.6717
0.00276 | 0 | 247.999 | 0 | 0 | 0 | 247.999 | -247.999
0.00278 | 0 | 249.3165 | 0 | 0 | 0 | 249.3165 | -249.3165
0.0028 | 0 | 250.6242 | 0 | 0 | 0 | 250.6242 | -250.6242
0.00282 | 0 | 251.9219 | 0 | 0 | 0 | 251.9219 | -251.9219
0.00284 | 0 | 253.2097 | 0 | 0 | 0 | 253.2097 | -253.2097
0.00286 | 0 | 254.4876 | 0 | 0 | 0 | 254.4876 | -254.4876
0.00288 | 0 | 255.7553 | 0 | 0 | 0 | 255.7553 | -255.7553
0.0029 | 0 | 257.013 | 0 | 0 | 0 | 257.013 | -257.013
0.00292 | 0 | 258.2606 | 0 | 0 | 0 | 258.2606 | -258.2606
0.00294 | 0 | 259.4979 | 0 | 0 | 0 | 259.4979 | -259.4979
0.00296 | 0 | 260.725 | 0 | 0 | 0 | 260.725 | -260.725
0.00298 | 0 | 261.9418 | 0 | 0 | 0 | 261.9418 | -261.9418
0.003 | 0 | 263.1482 | 0 | 0 | 0 | 263.1482 | -263.1482
0.00302 | 0 | 264.3443 | 0 | 0 | 0 | 264.3443 | -264.3443
0.00304 | 0 | 265.5299 | 0 | 0 | 0 | 265.5299 | -265.5299
0.00306 | 0 | 266.7051 | 0 | 0 | 0 | 266.7051 | -266.7051
0.00308 | 0 | 267.8697 | 0 | 0 | 0 | 267.8697 | -267.8697
0.0031 | 0 | 269.0238 | 0 | 0 | 0 | 269.0238 | -269.0238
0.00312 | 0 | 270.1672 | 0 | 0 | 0 | 270.1672 | -270.1672
0.00314 | 0 | 271.3 | 0 | 0 | 0 | 271.3 | -271.3
0.00316 | 0 | 272.422 | 0 | 0 | 0 | 272.422 | -272.422
0.00318 | 0 | 273.5333 | 0 | 0 | 0 | 273.5333 | -273.5333
0.0032 | 0 | 274.6338 | 0 | 0 | 0 | 274.6338 | -274.6338
0.00322 | 0 | 275.7235 | 0 | 0 | 0 | 275.7235 | -275.7235
0.00324 | 0 | 276.8022 | 0 | 0 | 0 | 276.8022 | -276.8022
0.00326 | 0 | 277.8701 | 0 | 0 | 0 | 277.8701 | -277.8701
0.00328 | 0 | 278.9269 | 0 | 0 | 0 | 278.9269 | -278.9269
0.0033 | 0 | 279.9728 | 0 | 0 | 0 | 279.9728 | -279.9728
0.00332 | 0 | 281.0076 | 0 | 0 | 0 | 281.0076 | -281.0076
0.00334 | 282.0313 | 282.0313 | 9.401 | 9.401 | 0 | 0 | 0
0.00336 | 283.0439 | 283.0439 | 9.4348 | 9.4348 | 0 | 0 | 0
0.00338 | 284.0453 | 284.0453 | 9.4682 | 9.4682 | 0 | 0 | 0
0.0034 | 285.0355 | 285.0355 | 9.5012 | 9.5012 | 0 | 0 | 0
0.00342 | 286.0144 | 286.0144 | 9.5338 | 9.5338 | 0 | 0 | 0
0.00344 | 286.9821 | 286.9821 | 9.5661 | 9.5661 | 0 | 0 | 0
0.00346 | 287.9384 | 287.9384 | 9.5979 | 9.5979 | 0 | 0 | 0
0.00348 | 288.8834 | 288.8834 | 9.6294 | 9.6294 | 0 | 0 | 0
0.0035 | 289.8169 | 289.8169 | 9.6606 | 9.6606 | 0 | 0 | 0
0.00352 | 290.739 | 290.739 | 9.6913 | 9.6913 | 0 | 0 | 0
0.00354 | 291.6496 | 291.6496 | 9.7217 | 9.7217 | 0 | 0 | 0
0.00356 | 292.5488 | 292.5488 | 9.7516 | 9.7516 | 0 | 0 | 0
0.00358 | 293.4363 | 293.4363 | 9.7812 | 9.7812 | 0 | 0 | 0
0.0036 | 294.3123 | 294.3123 | 9.8104 | 9.8104 | 0 | 0 | 0
0.00362 | 295.1767 | 295.1767 | 9.8392 | 9.8392 | 0 | 0 | 0
0.00364 | 296.0294 | 296.0294 | 9.8676 | 9.8676 | 0 | 0 | 0
0.00366 | 296.8704 | 296.8704 | 9.8957 | 9.8957 | 0 | 0 | 0
0.00368 | 297.6997 | 297.6997 | 9.9233 | 9.9233 | 0 | 0 | 0
0.0037 | 298.5172 | 298.5172 | 9.9506 | 9.9506 | 0 | 0 | 0
0.00372 | 299.323 | 299.323 | 9.9774 | 9.9774 | 0 | 0 | 0
0.00374 | 300.1169 | 300.1169 | 10.0039 | 10.0039 | 0 | 0 | 0
0.00376 | 300.899 | 300.899 | 10.03 | 10.03 | 0 | 0 | 0
0.00378 | 301.6693 | 301.6693 | 10.0556 | 10.0556 | 0 | 0 | 0
0.0038 | 302.4276 | 302.4276 | 10.0809 | 10.0809 | 0 | 0 | 0
0.00382 | 303.1739 | 303.1739 | 10.1058 | 10.1058 | 0 | 0 | 0
0.00384 | 303.9084 | 303.9084 | 10.1303 | 10.1303 | 0 | 0 | 0
0.00386 | 304.6308 | 304.6308 | 10.1544 | 10.1544 | 0 | 0 | 0
0.00388 | 305.3411 | 305.3411 | 10.178 | 10.178 | 0 | 0 | 0
0.0039 | 306.0395 | 306.0395 | 10.2013 | 10.2013 | 0 | 0 | 0
0.00392 | 306.7257 | 306.7257 | 10.2242 | 10.2242 | 0 | 0 | 0
0.00394 | 307.3998 | 307.3998 | 10.2467 | 10.2467 | 0 | 0 | 0
0.00396 | 308.0618 | 308.0618 | 10.2687 | 10.2687 | 0 | 0 | 0
0.00398 | 308.7117 | 308.7117 | 10.2904 | 10.2904 | 0 | 0 | 0
0.004 | 309.3493 | 309.3493 | 10.3116 | 10.3116 | 0 | 0 | 0
0.00402 | 309.9748 | 309.9748 | 10.3325 | 10.3325 | 0 | 0 | 0
0.00404 | 310.5879 | 310.5879 | 10.3529 | 10.3529 | 0 | 0 | 0
0.00406 | 311.1889 | 311.1889 | 10.373 | 10.373 | 0 | 0 | 0
0.00408 | 311.7775 | 311.7775 | 10.3926 | 10.3926 | 0 | 0 | 0
0.0041 | 312.3539 | 312.3539 | 10.4118 | 10.4118 | 0 | 0 | 0
0.00412 | 312.9179 | 312.9179 | 10.4306 | 10.4306 | 0 | 0 | 0
0.00414 | 313.4696 | 313.4696 | 10.449 | 10.449 | 0 | 0 | 0
0.00416 | 314.0088 | 314.0088 | 10.467 | 10.467 | 0 | 0 | 0
0.00418 | 314.5357 | 314.5357 | 10.4845 | 10.4845 | 0 | 0 | 0
0.0042 | 315.0502 | 315.0502 | 10.5017 | 10.5017 | 0 | 0 | 0
0.00422 | 315.5522 | 315.5522 | 10.5184 | 10.5184 | 0 | 0 | 0
0.00424 | 316.0418 | 316.0418 | 10.5347 | 10.5347 | 0 | 0 | 0
0.00426 | 316.5189 | 316.5189 | 10.5506 | 10.5506 | 0 | 0 | 0
0.00428 | 316.9835 | 316.9835 | 10.5661 | 10.5661 | 0 | 0 | 0
0.0043 | 317.4356 | 317.4356 | 10.5812 | 10.5812 | 0 | 0 | 0
0.00432 | 317.8751 | 317.8751 | 10.5958 | 10.5958 | 0 | 0 | 0
0.00434 | 318.3021 | 318.3021 | 10.6101 | 10.6101 | 0 | 0 | 0
0.00436 | 318.7166 | 318.7166 | 10.6239 | 10.6239 | 0 | 0 | 0
0.00438 | 319.1184 | 319.1184 | 10.6373 | 10.6373 | 0 | 0 | 0
0.0044 | 319.5077 | 319.5077 | 10.6503 | 10.6503 | 0 | 0 | 0
0.00442 | 319.8844 | 319.8844 | 10.6628 | 10.6628 | 0 | 0 | 0
0.00444 | 320.2484 | 320.2484 | 10.6749 | 10.6749 | 0 | 0 | 0
0.00446 | 320.5997 | 320.5997 | 10.6867 | 10.6867 | 0 | 0 | 0
0.00448 | 320.9385 | 320.9385 | 10.6979 | 10.6979 | 0 | 0 | 0
0.0045 | 321.2645 | 321.2645 | 10.7088 | 10.7088 | 0 | 0 | 0
0.00452 | 321.5779 | 321.5779 | 10.7193 | 10.7193 | 0 | 0 | 0
0.00454 | 321.8786 | 321.8786 | 10.7293 | 10.7293 | 0 | 0 | 0
0.00456 | 322.1665 | 322.1665 | 10.7389 | 10.7389 | 0 | 0 | 0
0.00458 | 322.4418 | 322.4418 | 10.7481 | 10.7481 | 0 | 0 | 0
0.0046 | 322.7043 | 322.7043 | 10.7568 | 10.7568 | 0 | 0 | 0
0.00462 | 322.9541 | 322.9541 | 10.7651 | 10.7651 | 0 | 0 | 0
0.00464 | 323.1911 | 323.1911 | 10.773 | 10.773 | 0 | 0 | 0
0.00466 | 323.4153 | 323.4153 | 10.7805 | 10.7805 | 0 | 0 | 0
0.00468 | 323.6268 | 323.6268 | 10.7876 | 10.7876 | 0 | 0 | 0
0.0047 | 323.8256 | 323.8256 | 10.7942 | 10.7942 | 0 | 0 | 0
0.00472 | 324.0115 | 324.0115 | 10.8004 | 10.8004 | 0 | 0 | 0
0.00474 | 324.1846 | 324.1846 | 10.8062 | 10.8062 | 0 | 0 | 0
0.00476 | 324.345 | 324.345 | 10.8115 | 10.8115 | 0 | 0 | 0
0.00478 | 324.4925 | 324.4925 | 10.8164 | 10.8164 | 0 | 0 | 0
0.0048 | 324.6273 | 324.6273 | 10.8209 | 10.8209 | 0 | 0 | 0
0.00482 | 324.7492 | 324.7492 | 10.825 | 10.825 | 0 | 0 | 0
0.00484 | 324.8583 | 324.8583 | 10.8286 | 10.8286 | 0 | 0 | 0
0.00486 | 324.9546 | 324.9546 | 10.8318 | 10.8318 | 0 | 0 | 0
0.00488 | 325.038 | 325.038 | 10.8346 | 10.8346 | 0 | 0 | 0
0.0049 | 325.1086 | 325.1086 | 10.837 | 10.837 | 0 | 0 | 0
0.00492 | 325.1664 | 325.1664 | 10.8389 | 10.8389 | 0 | 0 | 0
0.00494 | 325.2113 | 325.2113 | 10.8404 | 10.8404 | 0 | 0 | 0
0.00496 | 325.2434 | 325.2434 | 10.8414 | 10.8414 | 0 | 0 | 0
0.00498 | 325.2627 | 325.2627 | 10.8421 | 10.8421 | 0 | 0 | 0
0.005 | 325.2691 | 325.2691 | 10.8423 | 10.8423 | 0 | 0 | 0
0.00502 | 325.2627 | 325.2627 | 10.8421 | 10.8421 | 0 | 0 | 0
0.00504 | 325.2434 | 325.2434 | 10.8414 | 10.8414 | 0 | 0 | 0
0.00506 | 325.2113 | 325.2113 | 10.8404 | 10.8404 | 0 | 0 | 0
0.00508 | 325.1664 | 325.1664 | 10.8389 | 10.8389 | 0 | 0 | 0
0.0051 | 325.1086 | 325.1086 | 10.837 | 10.837 | 0 | 0 | 0
0.00512 | 325.038 | 325.038 | 10.8346 | 10.8346 | 0 | 0 | 0
0.00514 | 324.9546 | 324.9546 | 10.8318 | 10.8318 | 0 | 0 | 0
0.00516 | 324.8583 | 324.8583 | 10.8286 | 10.8286 | 0 | 0 | 0
0.00518 | 324.7492 | 324.7492 | 10.825 | 10.825 | 0 | 0 | 0
0.0052 | 324.6273 | 324.6273 | 10.8209 | 10.8209 | 0 | 0 | 0
0.00522 | 324.4925 | 324.4925 | 10.8164 | 10.8164 | 0 | 0 | 0
0.00524 | 324.345 | 324.345 | 10.8115 | 10.8115 | 0 | 0 | 0
0.00526 | 324.1846 | 324.1846 | 10.8062 | 10.8062 | 0 | 0 | 0
0.00528 | 324.0115 | 324.0115 | 10.8004 | 10.8004 | 0 | 0 | 0
0.0053 | 323.8256 | 323.8256 | 10.7942 | 10.7942 | 0 | 0 | 0
0.00532 | 323.6268 | 323.6268 | 10.7876 | 10.7876 | 0 | 0 | 0
0.00534 | 323.4153 | 323.4153 | 10.7805 | 10.7805 | 0 | 0 | 0
0.00536 | 323.1911 | 323.1911 | 10.773 | 10.773 | 0 | 0 | 0
0.00538 | 322.9541 | 322.9541 | 10.7651 | 10.7651 | 0 | 0 | 0
0.0054 | 322.7043 | 322.7043 | 10.7568 | 10.7568 | 0 | 0 | 0
0.00542 | 322.4418 | 322.4418 | 10.7481 | 10.7481 | 0 | 0 | 0
0.00544 | 322.1665 | 322.1665 | 10.7389 | 10.7389 | 0 | 0 | 0
0.00546 | 321.8786 | 321.8786 | 10.7293 | 10.7293 | 0 | 0 | 0
0.00548 | 321.5779 | 321.5779 | 10.7193 | 10.7193 | 0 | 0 | 0
0.0055 | 321.2645 | 321.2645 | 10.7088 | 10.7088 | 0 | 0 | 0
0.00552 | 320.9385 | 320.9385 | 10.6979 | 10.6979 | 0 | 0 | 0
0.00554 | 320.5997 | 320.5997 | 10.6867 | 10.6867 | 0 | 0 | 0
0.00556 | 320.2484 | 320.2484 | 10.6749 | 10.6749 | 0 | 0 | 0
0.00558 | 319.8844 | 319.8844 | 10.6628 | 10.6628 | 0 | 0 | 0
0.0056 | 319.5077 | 319.5077 | 10.6503 | 10.6503 | 0 | 0 | 0
0.00562 | 319.1184 | 319.1184 | 10.6373 | 10.6373 | 0 | 0 | 0
0.00564 | 318.7166 | 318.7166 | 10.6239 | 10.6239 | 0 | 0 | 0
0.00566 | 318.3021 | 318.3021 | 10.6101 | 10.6101 | 0 | 0 | 0
0.00568 | 317.8751 | 317.8751 | 10.5958 | 10.5958 | 0 | 0 | 0
0.0057 | 317.4356 | 317.4356 | 10.5812 | 10.5812 | 0 | 0 | 0
0.00572 | 316.9835 | 316.9835 | 10.5661 | 10.5661 | 0 | 0 | 0
0.00574 | 316.5189 | 316.5189 | 10.5506 | 10.5506 | 0 | 0 | 0
0.00576 | 316.0418 | 316.0418 | 10.5347 | 10.5347 | 0 | 0 | 0
0.00578 | 315.5522 | 315.5522 | 10.5184 | 10.5184 | 0 | 0 | 0
0.0058 | 315.0502 | 315.0502 | 10.5017 | 10.5017 | 0 | 0 | 0
0.00582 | 314.5357 | 314.5357 | 10.4845 | 10.4845 | 0 | 0 | 0
0.00584 | 314.0088 | 314.0088 | 10.467 | 10.467 | 0 | 0 | 0
0.00586 | 313.4696 | 313.4696 | 10.449 | 10.449 | 0 | 0 | 0
0.00588 | 312.9179 | 312.9179 | 10.4306 | 10.4306 | 0 | 0 | 0
0.0059 | 312.3539 | 312.3539 | 10.4118 | 10.4118 | 0 | 0 | 0
0.00592 | 311.7775 | 311.7775 | 10.3926 | 10.3926 | 0 | 0 | 0
0.00594 | 311.1889 | 311.1889 | 10.373 | 10.373 | 0 | 0 | 0
0.00596 | 310.5879 | 310.5879 | 10.3529 | 10.3529 | 0 | 0 | 0
0.00598 | 309.9748 | 309.9748 | 10.3325 | 10.3325 | 0 | 0 | 0
0.006 | 309.3493 | 309.3493 | 10.3116 | 10.3116 | 0 | 0 | 0
0.00602 | 308.7117 | 308.7117 | 10.2904 | 10.2904 | 0 | 0 | 0
0.00604 | 308.0618 | 308.0618 | 10.2687 | 10.2687 | 0 | 0 | 0
0.00606 | 307.3998 | 307.3998 | 10.2467 | 10.2467 | 0 | 0 | 0
0.00608 | 306.7257 | 306.7257 | 10.2242 | 10.2242 | 0 | 0 | 0
0.0061 | 306.0395 | 306.0395 | 10.2013 | 10.2013 | 0 | 0 | 0
0.00612 | 305.3411 | 305.3411 | 10.178 | 10.178 | 0 | 0 | 0
0.00614 | 304.6308 | 304.6308 | 10.1544 | 10.1544 | 0 | 0 | 0
0.00616 | 303.9084 | 303.9084 | 10.1303 | 10.1303 | 0 | 0 | 0
0.00618 | 303.1739 | 303.1739 | 10.1058 | 10.1058 | 0 | 0 | 0
0.0062 | 302.4276 | 302.4276 | 10.0809 | 10.0809 | 0 | 0 | 0
0.00622 | 301.6693 | 301.6693 | 10.0556 | 10.0556 | 0 | 0 | 0
0.00624 | 300.899 | 300.899 | 10.03 | 10.03 | 0 | 0 | 0
0.00626 | 300.1169 | 300.1169 | 10.0039 | 10.0039 | 0 | 0 | 0
0.00628 | 299.323 | 299.323 | 9.9774 | 9.9774 | 0 | 0 | 0
0.0063 | 298.5172 | 298.5172 | 9.9506 | 9.9506 | 0 | 0 | 0
0.00632 | 297.6997 | 297.6997 | 9.9233 | 9.9233 | 0 | 0 | 0
0.00634 | 296.8704 | 296.8704 | 9.8957 | 9.8957 | 0 | 0 | 0
0.00636 | 296.0294 | 296.0294 | 9.8676 | 9.8676 | 0 | 0 | 0
0.00638 | 295.1767 | 295.1767 | 9.8392 | 9.8392 | 0 | 0 | 0
0.0064 | 294.3123 | 294.3123 | 9.8104 | 9.8104 | 0 | 0 | 0
0.00642 | 293.4363 | 293.4363 | 9.7812 | 9.7812 | 0 | 0 | 0
0.00644 | 292.5488 | 292.5488 | 9.7516 | 9.7516 | 0 | 0 | 0
0.00646 | 291.6496 | 291.6496 | 9.7217 | 9.7217 | 0 | 0 | 0
0.00648 | 290.739 | 290.739 | 9.6913 | 9.6913 | 0 | 0 | 0
0.0065 | 289.8169 | 289.8169 | 9.6606 | 9.6606 | 0 | 0 | 0
0.00652 | 288.8834 | 288.8834 | 9.6294 | 9.6294 | 0 | 0 | 0
0.00654 | 287.9384 | 287.9384 | 9.5979 | 9.5979 | 0 | 0 | 0
0.00656 | 286.9821 | 286.9821 | 9.5661 | 9.5661 | 0 | 0 | 0
0.00658 | 286.0144 | 286.0144 | 9.5338 | 9.5338 | 0 | 0 | 0
0.0066 | 285.0355 | 285.0355 | 9.5012 | 9.5012 | 0 | 0 | 0
0.00662 | 284.0453 | 284.0453 | 9.4682 | 9.4682 | 0 | 0 | 0
0.00664 | 283.0439 | 283.0439 | 9.4348 | 9.4348 | 0 | 0 | 0
0.00666 | 282.0313 | 282.0313 | 9.401 | 9.401 | 0 | 0 | 0
0.00668 | 281.0076 | 281.0076 | 9.3669 | 9.3669 | 0 | 0 | 0
0.0067 | 279.9728 | 279.9728 | 9.3324 | 9.3324 | 0 | 0 | 0
0.00672 | 278.9269 | 278.9269 | 9.2976 | 9.2976 | 0 | 0 | 0
0.00674 | 277.8701 | 277.8701 | 9.2623 | 9.2623 | 0 | 0 | 0
0.00676 | 276.8022 | 276.8022 | 9.2267 | 9.2267 | 0 | 0 | 0
0.00678 | 275.7235 | 275.7235 | 9.1908 | 9.1908 | 0 | 0 | 0
0.0068 | 274.6338 | 274.6338 | 9.1545 | 9.1545 | 0 | 0 | 0
0.00682 | 273.5333 | 273.5333 | 9.1178 | 9.1178 | 0 | 0 | 0
0.00684 | 272.422 | 272.422 | 9.0807 | 9.0807 | 0 | 0 | 0
0.00686 | 271.3 | 271.3 | 9.0433 | 9.0433 | 0 | 0 | 0
0.00688 | 270.1672 | 270.1672 | 9.0056 | 9.0056 | 0 | 0 | 0
0.0069 | 269.0238 | 269.0238 | 8.9675 | 8.9675 | 0 | 0 | 0
0.00692 | 267.8697 | 267.8697 | 8.929 | 8.929 | 0 | 0 | 0
0.00694 | 266.7051 | 266.7051 | 8.8902 | 8.8902 | 0 | 0 | 0
0.00696 | 265.5299 | 265.5299 | 8.851 | 8.851 | 0 | 0 | 0
0.00698 | 264.3443 | 264.3443 | 8.8115 | 8.8115 | 0 | 0 | 0
0.007 | 263.1482 | 263.1482 | 8.7716 | 8.7716 | 0 | 0 | 0
0.00702 | 261.9418 | 261.9418 | 8.7314 | 8.7314 | 0 | 0 | 0
0.00704 | 260.725 | 260.725 | 8.6908 | 8.6908 | 0 | 0 | 0
0.00706 | 259.4979 | 259.4979 | 8.6499 | 8.6499 | 0 | 0 | 0
0.00708 | 258.2606 | 258.2606 | 8.6087 | 8.6087 | 0 | 0 | 0
0.0071 | 257.013 | 257.013 | 8.5671 | 8.5671 | 0 | 0 | 0
0.00712 | 255.7553 | 255.7553 | 8.5252 | 8.5252 | 0 | 0 | 0
0.00714 | 254.4876 | 254.4876 | 8.4829 | 8.4829 | 0 | 0 | 0
0.00716 | 253.2097 | 253.2097 | 8.4403 | 8.4403 | 0 | 0 | 0
0.00718 | 251.9219 | 251.9219 | 8.3974 | 8.3974 | 0 | 0 | 0
0.0072 | 250.6242 | 250.6242 | 8.3541 | 8.3541 | 0 | 0 | 0
0.00722 | 249.3165 | 249.3165 | 8.3106 | 8.3106 | 0 | 0 | 0
0.00724 | 247.999 | 247.999 | 8.2666 | 8.2666 | 0 | 0 | 0
0.00726 | 246.6717 | 246.6717 | 8.2224 | 8.2224 | 0 | 0 | 0
0.00728 | 245.3347 | 245.3347 | 8.1778 | 8.1778 | 0 | 0 | 0
0.0073 | 243.988 | 243.988 | 8.1329 | 8.1329 | 0 | 0 | 0
0.00732 | 242.6316 | 242.6316 | 8.0877 | 8.0877 | 0 | 0 | 0
0.00734 | 241.2657 | 241.2657 | 8.0422 | 8.0422 | 0 | 0 | 0
0.00736 | 239.8902 | 239.8902 | 7.9963 | 7.9963 | 0 | 0 | 0
0.00738 | 238.5053 | 238.5053 | 7.9502 | 7.9502 | 0 | 0 | 0
0.0074 | 237.111 | 237.111 | 7.9037 | 7.9037 | 0 | 0 | 0
0.00742 | 235.7073 | 235.7073 | 7.8569 | 7.8569 | 0 | 0 | 0
0.00744 | 234.2943 | 234.2943 | 7.8098 | 7.8098 | 0 | 0 | 0
0.00746 | 232.872 | 232.872 | 7.7624 | 7.7624 | 0 | 0 | 0
0.00748 | 231.4406 | 231.4406 | 7.7147 | 7.7147 | 0 | 0 | 0
0.0075 | 230 | 230 | 7.6667 | 7.6667 | 0 | 0 | 0
0.00752 | 228.5503 | 228.5503 | 7.6183 | 7.6183 | 0 | 0 | 0
0.00754 | 227.0917 | 227.0917 | 7.5697 | 7.5697 | 0 | 0 | 0
0.00756 | 225.624 | 225.624 | 7.5208 | 7.5208 | 0 | 0 | 0
0.00758 | 224.1474 | 224.1474 | 7.4716 | 7.4716 | 0 | 0 | 0
0.0076 | 222.662 | 222.662 | 7.4221 | 7.4221 | 0 | 0 | 0
0.00762 | 221.1678 | 221.1678 | 7.3723 | 7.3723 | 0 | 0 | 0
0.00764 | 219.6649 | 219.6649 | 7.3222 | 7.3222 | 0 | 0 | 0
0.00766 | 218.1533 | 218.1533 | 7.2718 | 7.2718 | 0 | 0 | 0
0.00768 | 216.6331 | 216.6331 | 7.2211 | 7.2211 | 0 | 0 | 0
0.0077 | 215.1043 | 215.1043 | 7.1701 | 7.1701 | 0 | 0 | 0
0.00772 | 213.5671 | 213.5671 | 7.1189 | 7.1189 | 0 | 0 | 0
0.00774 | 212.0214 | 212.0214 | 7.0674 | 7.0674 | 0 | 0 | 0
0.00776 | 210.4673 | 210.4673 | 7.0156 | 7.0156 | 0 | 0 | 0
0.00778 | 208.905 | 208.905 | 6.9635 | 6.9635 | 0 | 0 | 0
0.0078 | 207.3343 | 207.3343 | 6.9111 | 6.9111 | 0 | 0 | 0
0.00782 | 205.7555 | 205.7555 | 6.8585 | 6.8585 | 0 | 0 | 0
0.00784 | 204.1686 | 204.1686 | 6.8056 | 6.8056 | 0 | 0 | 0
0.00786 | 202.5736 | 202.5736 | 6.7525 | 6.7525 | 0 | 0 | 0
0.00788 | 200.9707 | 200.9707 | 6.699 | 6.699 | 0 | 0 | 0
0.0079 | 199.3597 | 199.3597 | 6.6453 | 6.6453 | 0 | 0 | 0
0.00792 | 197.741 | 197.741 | 6.5914 | 6.5914 | 0 | 0 | 0
0.00794 | 196.1144 | 196.1144 | 6.5371 | 6.5371 | 0 | 0 | 0
0.00796 | 194.48 | 194.48 | 6.4827 | 6.4827 | 0 | 0 | 0
0.00798 | 192.838 | 192.838 | 6.4279 | 6.4279 | 0 | 0 | 0
0.008 | 191.1884 | 191.1884 | 6.3729 | 6.3729 | 0 | 0 | 0
0.00802 | 189.5312 | 189.5312 | 6.3177 | 6.3177 | 0 | 0 | 0
0.00804 | 187.8666 | 187.8666 | 6.2622 | 6.2622 | 0 | 0 | 0
0.00806 | 186.1945 | 186.1945 | 6.2065 | 6.2065 | 0 | 0 | 0
0.00808 | 184.5151 | 184.5151 | 6.1505 | 6.1505 | 0 | 0 | 0
0.0081 | 182.8284 | 182.8284 | 6.0943 | 6.0943 | 0 | 0 | 0
0.00812 | 181.1344 | 181.1344 | 6.0378 | 6.0378 | 0 | 0 | 0
0.00814 | 179.4334 | 179.4334 | 5.9811 | 5.9811 | 0 | 0 | 0
0.00816 | 177.7252 | 177.7252 | 5.9242 | 5.9242 | 0 | 0 | 0
0.00818 | 176.01 | 176.01 | 5.867 | 5.867 | 0 | 0 | 0
0.0082 | 174.2879 | 174.2879 | 5.8096 | 5.8096 | 0 | 0 | 0
0.00822 | 172.5589 | 172.5589 | 5.752 | 5.752 | 0 | 0 | 0
0.00824 | 170.8231 | 170.8231 | 5.6941 | 5.6941 | 0 | 0 | 0
0.00826 | 169.0805 | 169.0805 | 5.636 | 5.636 | 0 | 0 | 0
0.00828 | 167.3313 | 167.3313 | 5.5777 | 5.5777 | 0 | 0 | 0
0.0083 | 165.5755 | 165.5755 | 5.5192 | 5.5192 | 0 | 0 | 0
0.00832 | 163.8131 | 163.8131 | 5.4604 | 5.4604 | 0 | 0 | 0
0.00834 | 162.0442 | 162.0442 | 5.4015 | 5.4015 | 0 | 0 | 0
0.00836 | 160.269 | 160.269 | 5.3423 | 5.3423 | 0 | 0 | 0
0.00838 | 158.4874 | 158.4874 | 5.2829 | 5.2829 | 0 | 0 | 0
0.0084 | 156.6996 | 156.6996 | 5.2233 | 5.2233 | 0 | 0 | 0
0.00842 | 154.9056 | 154.9056 | 5.1635 | 5.1635 | 0 | 0 | 0
0.00844 | 153.1055 | 153.1055 | 5.1035 | 5.1035 | 0 | 0 | 0
0.00846 | 151.2993 | 151.2993 | 5.0433 | 5.0433 | 0 | 0 | 0
0.00848 | 149.4871 | 149.4871 | 4.9829 | 4.9829 | 0 | 0 | 0
0.0085 | 147.6691 | 147.6691 | 4.9223 | 4.9223 | 0 | 0 | 0
0.00852 | 145.8452 | 145.8452 | 4.8615 | 4.8615 | 0 | 0 | 0
0.00854 | 144.0156 | 144.0156 | 4.8005 | 4.8005 | 0 | 0 | 0
0.00856 | 142.1803 | 142.1803 | 4.7393 | 4.7393 | 0 | 0 | 0
0.00858 | 140.3393 | 140.3393 | 4.678 | 4.678 | 0 | 0 | 0
0.0086 | 138.4929 | 138.4929 | 4.6164 | 4.6164 | 0 | 0 | 0
0.00862 | 136.6409 | 136.6409 | 4.5547 | 4.5547 | 0 | 0 | 0
0.00864 | 134.7836 | 134.7836 | 4.4928 | 4.4928 | 0 | 0 | 0
0.00866 | 132.9209 | 132.9209 | 4.4307 | 4.4307 | 0 | 0 | 0
0.00868 | 131.053 | 131.053 | 4.3684 | 4.3684 | 0 | 0 | 0
0.0087 | 129.1799 | 129.1799 | 4.306 | 4.306 | 0 | 0 | 0
0.00872 | 127.3018 | 127.3018 | 4.2434 | 4.2434 | 0 | 0 | 0
0.00874 | 125.4186 | 125.4186 | 4.1806 | 4.1806 | 0 | 0 | 0
0.00876 | 123.5304 | 123.5304 | 4.1177 | 4.1177 | 0 | 0 | 0
0.00878 | 121.6374 | 121.6374 | 4.0546 | 4.0546 | 0 | 0 | 0
0.0088 | 119.7395 | 119.7395 | 3.9913 | 3.9913 | 0 | 0 | 0
0.00882 | 117.837 | 117.837 | 3.9279 | 3.9279 | 0 | 0 | 0
0.00884 | 115.9298 | 115.9298 | 3.8643 | 3.8643 | 0 | 0 | 0
0.00886 | 114.018 | 114.018 | 3.8006 | 3.8006 | 0 | 0 | 0
0.00888 | 112.1017 | 112.1017 | 3.7367 | 3.7367 | 0 | 0 | 0
0.0089 | 110.181 | 110.181 | 3.6727 | 3.6727 | 0 | 0 | 0
0.00892 | 108.2559 | 108.2559 | 3.6085 | 3.6085 | 0 | 0 | 0
0.00894 | 106.3266 | 106.3266 | 3.5442 | 3.5442 | 0 | 0 | 0
0.00896 | 104.393 | 104.393 | 3.4798 | 3.4798 | 0 | 0 | 0
0.00898 | 102.4554 | 102.4554 | 3.4152 | 3.4152 | 0 | 0 | 0
0.009 | 100.5137 | 100.5137 | 3.3505 | 3.3505 | 0 | 0 | 0
0.00902 | 98.568 | 98.568 | 3.2856 | 3.2856 | 0 | 0 | 0
0.00904 | 96.6185 | 96.6185 | 3.2206 | 3.2206 | 0 | 0 | 0
0.00906 | 94.6651 | 94.6651 | 3.1555 | 3.1555 | 0 | 0 | 0
0.00908 | 92.708 | 92.708 | 3.0903 | 3.0903 | 0 | 0 | 0
0.0091 | 90.7472 | 90.7472 | 3.0249 | 3.0249 | 0 | 0 | 0
0.00912 | 88.7828 | 88.7828 | 2.9594 | 2.9594 | 0 | 0 | 0
0.00914 | 86.815 | 86.815 | 2.8938 | 2.8938 | 0 | 0 | 0
0.00916 | 84.8437 | 84.8437 | 2.8281 | 2.8281 | 0 | 0 | 0
0.00918 | 82.869 | 82.869 | 2.7623 | 2.7623 | 0 | 0 | 0
0.0092 | 80.8911 | 80.8911 | 2.6964 | 2.6964 | 0 | 0 | 0
0.00922 | 78.91 | 78.91 | 2.6303 | 2.6303 | 0 | 0 | 0
0.00924 | 76.9258 | 76.9258 | 2.5642 | 2.5642 | 0 | 0 | 0
0.00926 | 74.9386 | 74.9386 | 2.498 | 2.498 | 0 | 0 | 0
0.00928 | 72.9484 | 72.9484 | 2.4316 | 2.4316 | 0 | 0 | 0
0.0093 | 70.9553 | 70.9553 | 2.3652 | 2.3652 | 0 | 0 | 0
0.00932 | 68.9594 | 68.9594 | 2.2986 | 2.2986 | 0 | 0 | 0
0.00934 | 66.9607 | 66.9607 | 2.232 | 2.232 | 0 | 0 | 0
0.00936 | 64.9595 | 64.9595 | 2.1653 | 2.1653 | 0 | 0 | 0
0.00938 | 62.9557 | 62.9557 | 2.0985 | 2.0985 | 0 | 0 | 0
0.0094 | 60.9494 | 60.9494 | 2.0316 | 2.0316 | 0 | 0 | 0
0.00942 | 58.9406 | 58.9406 | 1.9647 | 1.9647 | 0 | 0 | 0
0.00944 | 56.9296 | 56.9296 | 1.8977 | 1.8977 | 0 | 0 | 0
0.00946 | 54.9163 | 54.9163 | 1.8305 | 1.8305 | 0 | 0 | 0
0.00948 | 52.9008 | 52.9008 | 1.7634 | 1.7634 | 0 | 0 | 0
0.0095 | 50.8833 | 50.8833 | 1.6961 | 1.6961 | 0 | 0 | 0
0.00952 | 48.8637 | 48.8637 | 1.6288 | 1.6288 | 0 | 0 | 0
0.00954 | 46.8423 | 46.8423 | 1.5614 | 1.5614 | 0 | 0 | 0
0.00956 | 44.8189 | 44.8189 | 1.494 | 1.494 | 0 | 0 | 0
0.00958 | 42.7938 | 42.7938 | 1.4265 | 1.4265 | 0 | 0 | 0
0.0096 | 40.767 | 40.767 | 1.3589 | 1.3589 | 0 | 0 | 0
0.00962 | 38.7386 | 38.7386 | 1.2913 | 1.2913 | 0 | 0 | 0
0.00964 | 36.7087 | 36.7087 | 1.2236 | 1.2236 | 0 | 0 | 0
0.00966 | 34.6773 | 34.6773 | 1.1559 | 1.1559 | 0 | 0 | 0
0.00968 | 32.6446 | 32.6446 | 1.0882 | 1.0882 | 0 | 0 | 0
0.0097 | 30.6105 | 30.6105 | 1.0204 | 1.0204 | 0 | 0 | 0
0.00972 | 28.5753 | 28.5753 | 0.95251 | 0.95251 | 0 | 0 | 0
0.00974 | 26.5389 | 26.5389 | 0.88463 | 0.88463 | 0 | 0 | 0
0.00976 | 24.5015 | 24.5015 | 0.81672 | 0.81672 | 0 | 0 | 0
0.00978 | 22.4631 | 22.4631 | 0.74877 | 0.74877 | 0 | 0 | 0
0.0098 | 20.4238 | 20.4238 | 0.68079 | 0.68079 | 0 | 0 | 0
0.00982 | 18.3837 | 18.3837 | 0.61279 | 0.61279 | 0 | 0 | 0
0.00984 | 16.3429 | 16.3429 | 0.54476 | 0.54476 | 0 | 0 | 0
0.00986 | 14.3015 | 14.3015 | 0.47672 | 0.47672 | 0 | 0 | 0
0.00988 | 12.2595 | 12.2595 | 0.40865 | 0.40865 | 0 | 0 | 0
0.0099 | 10.2169 | 10.2169 | 0.34056 | 0.34056 | 0 | 0 | 0
0.00992 | 8.174 | 8.174 | 0.27247 | 0.27247 | 0 | 0 | 0
0.00994 | 6.1308 | 6.1308 | 0.20436 | 0.20436 | 0 | 0 | 0
0.00996 | 4.0873 | 4.0873 | 0.13624 | 0.13624 | 0 | 0 | 0
0.00998 | 2.0437 | 2.0437 | 0.068124 | 0.068124 | 0 | 0 | 0
0.01 | 7.2623e-12 | 7.2623e-12 | 2.4208e-13 | 2.4208e-13 | 0 | 0 | 0
0.01002 | 0 | -2.0437 | 0 | 0 | 0 | -2.0437 | 2.0437
0.01004 | 0 | -4.0873 | 0 | 0 | 0 | -4.0873 | 4.0873
0.01006 | 0 | -6.1308 | 0 | 0 | 0 | -6.1308 | 6.1308
0.01008 | 0 | -8.174 | 0 | 0 | 0 | -8.174 | 8.174
0.0101 | 0 | -10.2169 | 0 | 0 | 0 | -10.2169 | 10.2169
0.01012 | 0 | -12.2595 | 0 | 0 | 0 | -12.2595 | 12.2595
0.01014 | 0 | -14.3015 | 0 | 0 | 0 | -14.3015 | 14.3015
0.01016 | 0 | -16.3429 | 0 | 0 | 0 | -16.3429 | 16.3429
0.01018 | 0 | -18.3837 | 0 | 0 | 0 | -18.3837 | 18.3837
0.0102 | 0 | -20.4238 | 0 | 0 | 0 | -20.4238 | 20.4238
0.01022 | 0 | -22.4631 | 0 | 0 | 0 | -22.4631 | 22.4631
0.01024 | 0 | -24.5015 | 0 | 0 | 0 | -24.5015 | 24.5015
0.01026 | 0 | -26.5389 | 0 | 0 | 0 | -26.5389 | 26.5389
0.01028 | 0 | -28.5753 | 0 | 0 | 0 | -28.5753 | 28.5753
0.0103 | 0 | -30.6105 | 0 | 0 | 0 | -30.6105 | 30.6105
0.01032 | 0 | -32.6446 | 0 | 0 | 0 | -32.6446 | 32.6446
0.01034 | 0 | -34.6773 | 0 | 0 | 0 | -34.6773 | 34.6773
0.01036 | 0 | -36.7087 | 0 | 0 | 0 | -36.7087 | 36.7087
0.01038 | 0 | -38.7386 | 0 | 0 | 0 | -38.7386 | 38.7386
0.0104 | 0 | -40.767 | 0 | 0 | 0 | -40.767 | 40.767
0.01042 | 0 | -42.7938 | 0 | 0 | 0 | -42.7938 | 42.7938
0.01044 | 0 | -44.8189 | 0 | 0 | 0 | -44.8189 | 44.8189
0.01046 | 0 | -46.8423 | 0 | 0 | 0 | -46.8423 | 46.8423
0.01048 | 0 | -48.8637 | 0 | 0 | 0 | -48.8637 | 48.8637
0.0105 | 0 | -50.8833 | 0 | 0 | 0 | -50.8833 | 50.8833
0.01052 | 0 | -52.9008 | 0 | 0 | 0 | -52.9008 | 52.9008
0.01054 | 0 | -54.9163 | 0 | 0 | 0 | -54.9163 | 54.9163
0.01056 | 0 | -56.9296 | 0 | 0 | 0 | -56.9296 | 56.9296
0.01058 | 0 | -58.9406 | 0 | 0 | 0 | -58.9406 | 58.9406
0.0106 | 0 | -60.9494 | 0 | 0 | 0 | -60.9494 | 60.9494
0.01062 | 0 | -62.9557 | 0 | 0 | 0 | -62.9557 | 62.9557
0.01064 | 0 | -64.9595 | 0 | 0 | 0 | -64.9595 | 64.9595
0.01066 | 0 | -66.9607 | 0 | 0 | 0 | -66.9607 | 66.9607
0.01068 | 0 | -68.9594 | 0 | 0 | 0 | -68.9594 | 68.9594
0.0107 | 0 | -70.9553 | 0 | 0 | 0 | -70.9553 | 70.9553
0.01072 | 0 | -72.9484 | 0 | 0 | 0 | -72.9484 | 72.9484
0.01074 | 0 | -74.9386 | 0 | 0 | 0 | -74.9386 | 74.9386
0.01076 | 0 | -76.9258 | 0 | 0 | 0 | -76.9258 | 76.9258
0.01078 | 0 | -78.91 | 0 | 0 | 0 | -78.91 | 78.91
0.0108 | 0 | -80.8911 | 0 | 0 | 0 | -80.8911 | 80.8911
0.01082 | 0 | -82.869 | 0 | 0 | 0 | -82.869 | 82.869
0.01084 | 0 | -84.8437 | 0 | 0 | 0 | -84.8437 | 84.8437
0.01086 | 0 | -86.815 | 0 | 0 | 0 | -86.815 | 86.815
0.01088 | 0 | -88.7828 | 0 | 0 | 0 | -88.7828 | 88.7828
0.0109 | 0 | -90.7472 | 0 | 0 | 0 | -90.7472 | 90.7472
0.01092 | 0 | -92.708 | 0 | 0 | 0 | -92.708 | 92.708
0.01094 | 0 | -94.6651 | 0 | 0 | 0 | -94.6651 | 94.6651
0.01096 | 0 | -96.6185 | 0 | 0 | 0 | -96.6185 | 96.6185
0.01098 | 0 | -98.568 | 0 | 0 | 0 | -98.568 | 98.568
0.011 | 0 | -100.5137 | 0 | 0 | 0 | -100.5137 | 100.5137
0.01102 | 0 | -102.4554 | 0 | 0 | 0 | -102.4554 | 102.4554
0.01104 | 0 | -104.393 | 0 | 0 | 0 | -104.393 | 104.393
0.01106 | 0 | -106.3266 | 0 | 0 | 0 | -106.3266 | 106.3266
0.01108 | 0 | -108.2559 | 0 | 0 | 0 | -108.2559 | 108.2559
0.0111 | 0 | -110.181 | 0 | 0 | 0 | -110.181 | 110.181
0.01112 | 0 | -112.1017 | 0 | 0 | 0 | -112.1017 | 112.1017
0.01114 | 0 | -114.018 | 0 | 0 | 0 | -114.018 | 114.018
0.01116 | 0 | -115.9298 | 0 | 0 | 0 | -115.9298 | 115.9298
0.01118 | 0 | -117.837 | 0 | 0 | 0 | -117.837 | 117.837
0.0112 | 0 | -119.7395 | 0 | 0 | 0 | -119.7395 | 119.7395
0.01122 | 0 | -121.6374 | 0 | 0 | 0 | -121.6374 | 121.6374
0.01124 | 0 | -123.5304 | 0 | 0 | 0 | -123.5304 | 123.5304
0.01126 | 0 | -125.4186 | 0 | 0 | 0 | -125.4186 | 125.4186
0.01128 | 0 | -127.3018 | 0 | 0 | 0 | -127.3018 | 127.3018
0.0113 | 0 | -129.1799 | 0 | 0 | 0 | -129.1799 | 129.1799
0.01132 | 0 | -131.053 | 0 | 0 | 0 | -131.053 | 131.053
0.01134 | 0 | -132.9209 | 0 | 0 | 0 | -132.9209 | 132.9209
0.01136 | 0 | -134.7836 | 0 | 0 | 0 | -134.7836 | 134.7836
0.01138 | 0 | -136.6409 | 0 | 0 | 0 | -136.6409 | 136.6409
0.0114 | 0 | -138.4929 | 0 | 0 | 0 | -138.4929 | 138.4929
0.01142 | 0 | -140.3393 | 0 | 0 | 0 | -140.3393 | 140.3393
0.01144 | 0 | -142.1803 | 0 | 0 | 0 | -142.1803 | 142.1803
0.01146 | 0 | -144.0156 | 0 | 0 | 0 | -144.0156 | 144.0156
0.01148 | 0 | -145.8452 | 0 | 0 | 0 | -145.8452 | 145.8452
0.0115 | 0 | -147.6691 | 0 | 0 | 0 | -147.6691 | 147.6691
0.01152 | 0 | -149.4871 | 0 | 0 | 0 | -149.4871 | 149.4871
0.01154 | 0 | -151.2993 | 0 | 0 | 0 | -151.2993 | 151.2993
0.01156 | 0 | -153.1055 | 0 | 0 | 0 | -153.1055 | 153.1055
0.01158 | 0 | -154.9056 | 0 | 0 | 0 | -154.9056 | 154.9056
0.0116 | 0 | -156.6996 | 0 | 0 | 0 | -156.6996 | 156.6996
0.01162 | 0 | -158.4874 | 0 | 0 | 0 | -158.4874 | 158.4874
0.01164 | 0 | -160.269 | 0 | 0 | 0 | -160.269 | 160.269
0.01166 | 0 | -162.0442 | 0 | 0 | 0 | -162.0442 | 162.0442
0.01168 | 0 | -163.8131 | 0 | 0 | 0 | -163.8131 | 163.8131
0.0117 | 0 | -165.5755 | 0 | 0 | 0 | -165.5755 | 165.5755
0.01172 | 0 | -167.3313 | 0 | 0 | 0 | -167.3313 | 167.3313
0.01174 | 0 | -169.0805 | 0 | 0 | 0 | -169.0805 | 169.0805
0.01176 | 0 | -170.8231 | 0 | 0 | 0 | -170.8231 | 170.8231
0.01178 | 0 | -172.5589 | 0 | 0 | 0 | -172.5589 | 172.5589
0.0118 | 0 | -174.2879 | 0 | 0 | 0 | -174.2879 | 174.2879
0.01182 | 0 | -176.01 | 0 | 0 | 0 | -176.01 | 176.01
0.01184 | 0 | -177.7252 | 0 | 0 | 0 | -177.7252 | 177.7252
0.01186 | 0 | -179.4334 | 0 | 0 | 0 | -179.4334 | 179.4334
0.01188 | 0 | -181.1344 | 0 | 0 | 0 | -181.1344 | 181.1344
0.0119 | 0 | -182.8284 | 0 | 0 | 0 | -182.8284 | 182.8284
0.01192 | 0 | -184.5151 | 0 | 0 | 0 | -184.5151 | 184.5151
0.01194 | 0 | -186.1945 | 0 | 0 | 0 | -186.1945 | 186.1945
0.01196 | 0 | -187.8666 | 0 | 0 | 0 | -187.8666 | 187.8666
0.01198 | 0 | -189.5312 | 0 | 0 | 0 | -189.5312 | 189.5312
0.012 | 0 | -191.1884 | 0 | 0 | 0 | -191.1884 | 191.1884
0.01202 | 0 | -192.838 | 0 | 0 | 0 | -192.838 | 192.838
0.01204 | 0 | -194.48 | 0 | 0 | 0 | -194.48 | 194.48
0.01206 | 0 | -196.1144 | 0 | 0 | 0 | -196.1144 | 196.1144
0.01208 | 0 | -197.741 | 0 | 0 | 0 | -197.741 | 197.741
0.0121 | 0 | -199.3597 | 0 | 0 | 0 | -199.3597 | 199.3597
0.01212 | 0 | -200.9707 | 0 | 0 | 0 | -200.9707 | 200.9707
0.01214 | 0 | -202.5736 | 0 | 0 | 0 | -202.5736 | 202.5736
0.01216 | 0 | -204.1686 | 0 | 0 | 0 | -204.1686 | 204.1686
0.01218 | 0 | -205.7555 | 0 | 0 | 0 | -205.7555 | 205.7555
0.0122 | 0 | -207.3343 | 0 | 0 | 0 | -207.3343 | 207.3343
0.01222 | 0 | -208.905 | 0 | 0 | 0 | -208.905 | 208.905
0.01224 | 0 | -210.4673 | 0 | 0 | 0 | -210.4673 | 210.4673
0.01226 | 0 | -212.0214 | 0 | 0 | 0 | -212.0214 | 212.0214
0.01228 | 0 | -213.5671 | 0 | 0 | 0 | -213.5671 | 213.5671
0.0123 | 0 | -215.1043 | 0 | 0 | 0 | -215.1043 | 215.1043
0.01232 | 0 | -216.6331 | 0 | 0 | 0 | -216.6331 | 216.6331
0.01234 | 0 | -218.1533 | 0 | 0 | 0 | -218.1533 | 218.1533
0.01236 | 0 | -219.6649 | 0 | 0 | 0 | -219.6649 | 219.6649
0.01238 | 0 | -221.1678 | 0 | 0 | 0 | -221.1678 | 221.1678
0.0124 | 0 | -222.662 | 0 | 0 | 0 | -222.662 | 222.662
0.01242 | 0 | -224.1474 | 0 | 0 | 0 | -224.1474 | 224.1474
0.01244 | 0 | -225.624 | 0 | 0 | 0 | -225.624 | 225.624
0.01246 | 0 | -227.0917 | 0 | 0 | 0 | -227.0917 | 227.0917
0.01248 | 0 | -228.5503 | 0 | 0 | 0 | -228.5503 | 228.5503
0.0125 | 0 | -230 | 0 | 0 | 0 | -230 | 230
0.01252 | 0 | -231.4406 | 0 | 0 | 0 | -231.4406 | 231.4406
0.01254 | 0 | -232.872 | 0 | 0 | 0 | -232.872 | 232.872
0.01256 | 0 | -234.2943 | 0 | 0 | 0 | -234.2943 | 234.2943
0.01258 | 0 | -235.7073 | 0 | 0 | 0 | -235.7073 | 235.7073
0.0126 | 0 | -237.111 | 0 | 0 | 0 | -237.111 | 237.111
0.01262 | 0 | -238.5053 | 0 | 0 | 0 | -238.5053 | 238.5053
0.01264 | 0 | -239.8902 | 0 | 0 | 0 | -239.8902 | 239.8902
0.01266 | 0 | -241.2657 | 0 | 0 | 0 | -241.2657 | 241.2657
0.01268 | 0 | -242.6316 | 0 | 0 | 0 | -242.6316 | 242.6316
0.0127 | 0 | -243.988 | 0 | 0 | 0 | -243.988 | 243.988
0.01272 | 0 | -245.3347 | 0 | 0 | 0 | -245.3347 | 245.3347
0.01274 | 0 | -246.6717 | 0 | 0 | 0 | -246.6717 | 246.6717
0.01276 | 0 | -247.999 | 0 | 0 | 0 | -247.999 | 247.999
0.01278 | 0 | -249.3165 | 0 | 0 | 0 | -249.3165 | 249.3165
0.0128 | 0 | -250.6242 | 0 | 0 | 0 | -250.6242 | 250.6242
0.01282 | 0 | -251.9219 | 0 | 0 | 0 | -251.9219 | 251.9219
0.01284 | 0 | -253.2097 | 0 | 0 | 0 | -253.2097 | 253.2097
0.01286 | 0 | -254.4876 | 0 | 0 | 0 | -254.4876 | 254.4876
0.01288 | 0 | -255.7553 | 0 | 0 | 0 | -255.7553 | 255.7553
0.0129 | 0 | -257.013 | 0 | 0 | 0 | -257.013 | 257.013
0.01292 | 0 | -258.2606 | 0 | 0 | 0 | -258.2606 | 258.2606
0.01294 | 0 | -259.4979 | 0 | 0 | 0 | -259.4979 | 259.4979
0.01296 | 0 | -260.725 | 0 | 0 | 0 | -260.725 | 260.725
0.01298 | 0 | -261.9418 | 0 | 0 | 0 | -261.9418 | 261.9418
0.013 | 0 | -263.1482 | 0 | 0 | 0 | -263.1482 | 263.1482
0.01302 | 0 | -264.3443 | 0 | 0 | 0 | -264.3443 | 264.3443
0.01304 | 0 | -265.5299 | 0 | 0 | 0 | -265.5299 | 265.5299
0.01306 | 0 | -266.7051 | 0 | 0 | 0 | -266.7051 | 266.7051
0.01308 | 0 | -267.8697 | 0 | 0 | 0 | -267.8697 | 267.8697
0.0131 | 0 | -269.0238 | 0 | 0 | 0 | -269.0238 | 269.0238
0.01312 | 0 | -270.1672 | 0 | 0 | 0 | -270.1672 | 270.1672
0.01314 | 0 | -271.3 | 0 | 0 | 0 | -271.3 | 271.3
0.01316 | 0 | -272.422 | 0 | 0 | 0 | -272.422 | 272.422
0.01318 | 0 | -273.5333 | 0 | 0 | 0 | -273.5333 | 273.5333
0.0132 | 0 | -274.6338 | 0 | 0 | 0 | -274.6338 | 274.6338
0.01322 | 0 | -275.7235 | 0 | 0 | 0 | -275.7235 | 275.7235
0.01324 | 0 | -276.8022 | 0 | 0 | 0 | -276.8022 | 276.8022
0.01326 | 0 | -277.8701 | 0 | 0 | 0 | -277.8701 | 277.8701
0.01328 | 0 | -278.9269 | 0 | 0 | 0 | -278.9269 | 278.9269
0.0133 | 0 | -279.9728 | 0 | 0 | 0 | -279.9728 | 279.9728
0.01332 | 0 | -281.0076 | 0 | 0 | 0 | -281.0076 | 281.0076
0.01334 | -282.0313 | -282.0313 | -9.401 | 0 | 9.401 | 0 | 0
0.01336 | -283.0439 | -283.0439 | -9.4348 | 0 | 9.4348 | 0 | 0
0.01338 | -284.0453 | -284.0453 | -9.4682 | 0 | 9.4682 | 0 | 0
0.0134 | -285.0355 | -285.0355 | -9.5012 | 0 | 9.5012 | 0 | 0
0.01342 | -286.0144 | -286.0144 | -9.5338 | 0 | 9.5338 | 0 | 0
0.01344 | -286.9821 | -286.9821 | -9.5661 | 0 | 9.5661 | 0 | 0
0.01346 | -287.9384 | -287.9384 | -9.5979 | 0 | 9.5979 | 0 | 0
0.01348 | -288.8834 | -288.8834 | -9.6294 | 0 | 9.6294 | 0 | 0
0.0135 | -289.8169 | -289.8169 | -9.6606 | 0 | 9.6606 | 0 | 0
0.01352 | -290.739 | -290.739 | -9.6913 | 0 | 9.6913 | 0 | 0
0.01354 | -291.6496 | -291.6496 | -9.7217 | 0 | 9.7217 | 0 | 0
0.01356 | -292.5488 | -292.5488 | -9.7516 | 0 | 9.7516 | 0 | 0
0.01358 | -293.4363 | -293.4363 | -9.7812 | 0 | 9.7812 | 0 | 0
0.0136 | -294.3123 | -294.3123 | -9.8104 | 0 | 9.8104 | 0 | 0
0.01362 | -295.1767 | -295.1767 | -9.8392 | 0 | 9.8392 | 0 | 0
0.01364 | -296.0294 | -296.0294 | -9.8676 | 0 | 9.8676 | 0 | 0
0.01366 | -296.8704 | -296.8704 | -9.8957 | 0 | 9.8957 | 0 | 0
0.01368 | -297.6997 | -297.6997 | -9.9233 | 0 | 9.9233 | 0 | 0
0.0137 | -298.5172 | -298.5172 | -9.9506 | 0 | 9.9506 | 0 | 0
0.01372 | -299.323 | -299.323 | -9.9774 | 0 | 9.9774 | 0 | 0
0.01374 | -300.1169 | -300.1169 | -10.0039 | 0 | 10.0039 | 0 | 0
0.01376 | -300.899 | -300.899 | -10.03 | 0 | 10.03 | 0 | 0
0.01378 | -301.6693 | -301.6693 | -10.0556 | 0 | 10.0556 | 0 | 0
0.0138 | -302.4276 | -302.4276 | -10.0809 | 0 | 10.0809 | 0 | 0
0.01382 | -303.1739 | -303.1739 | -10.1058 | 0 | 10.1058 | 0 | 0
0.01384 | -303.9084 | -303.9084 | -10.1303 | 0 | 10.1303 | 0 | 0
0.01386 | -304.6308 | -304.6308 | -10.1544 | 0 | 10.1544 | 0 | 0
0.01388 | -305.3411 | -305.3411 | -10.178 | 0 | 10.178 | 0 | 0
0.0139 | -306.0395 | -306.0395 | -10.2013 | 0 | 10.2013 | 0 | 0
0.01392 | -306.7257 | -306.7257 | -10.2242 | 0 | 10.2242 | 0 | 0
0.01394 | -307.3998 | -307.3998 | -10.2467 | 0 | 10.2467 | 0 | 0
0.01396 | -308.0618 | -308.0618 | -10.2687 | 0 | 10.2687 | 0 | 0
0.01398 | -308.7117 | -308.7117 | -10.2904 | 0 | 10.2904 | 0 | 0
0.014 | -309.3493 | -309.3493 | -10.3116 | 0 | 10.3116 | 0 | 0
0.01402 | -309.9748 | -309.9748 | -10.3325 | 0 | 10.3325 | 0 | 0
0.01404 | -310.5879 | -310.5879 | -10.3529 | 0 | 10.3529 | 0 | 0
0.01406 | -311.1889 | -311.1889 | -10.373 | 0 | 10.373 | 0 | 0
0.01408 | -311.7775 | -311.7775 | -10.3926 | 0 | 10.3926 | 0 | 0
0.0141 | -312.3539 | -312.3539 | -10.4118 | 0 | 10.4118 | 0 | 0
0.01412 | -312.9179 | -312.9179 | -10.4306 | 0 | 10.4306 | 0 | 0
0.01414 | -313.4696 | -313.4696 | -10.449 | 0 | 10.449 | 0 | 0
0.01416 | -314.0088 | -314.0088 | -10.467 | 0 | 10.467 | 0 | 0
0.01418 | -314.5357 | -314.5357 | -10.4845 | 0 | 10.4845 | 0 | 0
0.0142 | -315.0502 | -315.0502 | -10.5017 | 0 | 10.5017 | 0 | 0
0.01422 | -315.5522 | -315.5522 | -10.5184 | 0 | 10.5184 | 0 | 0
0.01424 | -316.0418 | -316.0418 | -10.5347 | 0 | 10.5347 | 0 | 0
0.01426 | -316.5189 | -316.5189 | -10.5506 | 0 | 10.5506 | 0 | 0
0.01428 | -316.9835 | -316.9835 | -10.5661 | 0 | 10.5661 | 0 | 0
0.0143 | -317.4356 | -317.4356 | -10.5812 | 0 | 10.5812 | 0 | 0
0.01432 | -317.8751 | -317.8751 | -10.5958 | 0 | 10.5958 | 0 | 0
0.01434 | -318.3021 | -318.3021 | -10.6101 | 0 | 10.6101 | 0 | 0
0.01436 | -318.7166 | -318.7166 | -10.6239 | 0 | 10.6239 | 0 | 0
0.01438 | -319.1184 | -319.1184 | -10.6373 | 0 | 10.6373 | 0 | 0
0.0144 | -319.5077 | -319.5077 | -10.6503 | 0 | 10.6503 | 0 | 0
0.01442 | -319.8844 | -319.8844 | -10.6628 | 0 | 10.6628 | 0 | 0
0.01444 | -320.2484 | -320.2484 | -10.6749 | 0 | 10.6749 | 0 | 0
0.01446 | -320.5997 | -320.5997 | -10.6867 | 0 | 10.6867 | 0 | 0
0.01448 | -320.9385 | -320.9385 | -10.6979 | 0 | 10.6979 | 0 | 0
0.0145 | -321.2645 | -321.2645 | -10.7088 | 0 | 10.7088 | 0 | 0
0.01452 | -321.5779 | -321.5779 | -10.7193 | 0 | 10.7193 | 0 | 0
0.01454 | -321.8786 | -321.8786 | -10.7293 | 0 | 10.7293 | 0 | 0
0.01456 | -322.1665 | -322.1665 | -10.7389 | 0 | 10.7389 | 0 | 0
0.01458 | -322.4418 | -322.4418 | -10.7481 | 0 | 10.7481 | 0 | 0
0.0146 | -322.7043 | -322.7043 | -10.7568 | 0 | 10.7568 | 0 | 0
0.01462 | -322.9541 | -322.9541 | -10.7651 | 0 | 10.7651 | 0 | 0
0.01464 | -323.1911 | -323.1911 | -10.773 | 0 | 10.773 | 0 | 0
0.01466 | -323.4153 | -323.4153 | -10.7805 | 0 | 10.7805 | 0 | 0
0.01468 | -323.6268 | -323.6268 | -10.7876 | 0 | 10.7876 | 0 | 0
0.0147 | -323.8256 | -323.8256 | -10.7942 | 0 | 10.7942 | 0 | 0
0.01472 | -324.0115 | -324.0115 | -10.8004 | 0 | 10.8004 | 0 | 0
0.01474 | -324.1846 | -324.1846 | -10.8062 | 0 | 10.8062 | 0 | 0
0.01476 | -324.345 | -324.345 | -10.8115 | 0 | 10.8115 | 0 | 0
0.01478 | -324.4925 | -324.4925 | -10.8164 | 0 | 10.8164 | 0 | 0
0.0148 | -324.6273 | -324.6273 | -10.8209 | 0 | 10.8209 | 0 | 0
0.01482 | -324.7492 | -324.7492 | -10.825 | 0 | 10.825 | 0 | 0
0.01484 | -324.8583 | -324.8583 | -10.8286 | 0 | 10.8286 | 0 | 0
0.01486 | -324.9546 | -324.9546 | -10.8318 | 0 | 10.8318 | 0 | 0
0.01488 | -325.038 | -325.038 | -10.8346 | 0 | 10.8346 | 0 | 0
0.0149 | -325.1086 | -325.1086 | -10.837 | 0 | 10.837 | 0 | 0
0.01492 | -325.1664 | -325.1664 | -10.8389 | 0 | 10.8389 | 0 | 0
0.01494 | -325.2113 | -325.2113 | -10.8404 | 0 | 10.8404 | 0 | 0
0.01496 | -325.2434 | -325.2434 | -10.8414 | 0 | 10.8414 | 0 | 0
0.01498 | -325.2627 | -325.2627 | -10.8421 | 0 | 10.8421 | 0 | 0
0.015 | -325.2691 | -325.2691 | -10.8423 | 0 | 10.8423 | 0 | 0
0.01502 | -325.2627 | -325.2627 | -10.8421 | 0 | 10.8421 | 0 | 0
0.01504 | -325.2434 | -325.2434 | -10.8414 | 0 | 10.8414 | 0 | 0
0.01506 | -325.2113 | -325.2113 | -10.8404 | 0 | 10.8404 | 0 | 0
0.01508 | -325.1664 | -325.1664 | -10.8389 | 0 | 10.8389 | 0 | 0
0.0151 | -325.1086 | -325.1086 | -10.837 | 0 | 10.837 | 0 | 0
0.01512 | -325.038 | -325.038 | -10.8346 | 0 | 10.8346 | 0 | 0
0.01514 | -324.9546 | -324.9546 | -10.8318 | 0 | 10.8318 | 0 | 0
0.01516 | -324.8583 | -324.8583 | -10.8286 | 0 | 10.8286 | 0 | 0
0.01518 | -324.7492 | -324.7492 | -10.825 | 0 | 10.825 | 0 | 0
0.0152 | -324.6273 | -324.6273 | -10.8209 | 0 | 10.8209 | 0 | 0
0.01522 | -324.4925 | -324.4925 | -10.8164 | 0 | 10.8164 | 0 | 0
0.01524 | -324.345 | -324.345 | -10.8115 | 0 | 10.8115 | 0 | 0
0.01526 | -324.1846 | -324.1846 | -10.8062 | 0 | 10.8062 | 0 | 0
0.01528 | -324.0115 | -324.0115 | -10.8004 | 0 | 10.8004 | 0 | 0
0.0153 | -323.8256 | -323.8256 | -10.7942 | 0 | 10.7942 | 0 | 0
0.01532 | -323.6268 | -323.6268 | -10.7876 | 0 | 10.7876 | 0 | 0
0.01534 | -323.4153 | -323.4153 | -10.7805 | 0 | 10.7805 | 0 | 0
0.01536 | -323.1911 | -323.1911 | -10.773 | 0 | 10.773 | 0 | 0
0.01538 | -322.9541 | -322.9541 | -10.7651 | 0 | 10.7651 | 0 | 0
0.0154 | -322.7043 | -322.7043 | -10.7568 | 0 | 10.7568 | 0 | 0
0.01542 | -322.4418 | -322.4418 | -10.7481 | 0 | 10.7481 | 0 | 0
0.01544 | -322.1665 | -322.1665 | -10.7389 | 0 | 10.7389 | 0 | 0
0.01546 | -321.8786 | -321.8786 | -10.7293 | 0 | 10.7293 | 0 | 0
0.01548 | -321.5779 | -321.5779 | -10.7193 | 0 | 10.7193 | 0 | 0
0.0155 | -321.2645 | -321.2645 | -10.7088 | 0 | 10.7088 | 0 | 0
0.01552 | -320.9385 | -320.9385 | -10.6979 | 0 | 10.6979 | 0 | 0
0.01554 | -320.5997 | -320.5997 | -10.6867 | 0 | 10.6867 | 0 | 0
0.01556 | -320.2484 | -320.2484 | -10.6749 | 0 | 10.6749 | 0 | 0
0.01558 | -319.8844 | -319.8844 | -10.6628 | 0 | 10.6628 | 0 | 0
0.0156 | -319.5077 | -319.5077 | -10.6503 | 0 | 10.6503 | 0 | 0
0.01562 | -319.1184 | -319.1184 | -10.6373 | 0 | 10.6373 | 0 | 0
0.01564 | -318.7166 | -318.7166 | -10.6239 | 0 | 10.6239 | 0 | 0
0.01566 | -318.3021 | -318.3021 | -10.6101 | 0 | 10.6101 | 0 | 0
0.01568 | -317.8751 | -317.8751 | -10.5958 | 0 | 10.5958 | 0 | 0
0.0157 | -317.4356 | -317.4356 | -10.5812 | 0 | 10.5812 | 0 | 0
0.01572 | -316.9835 | -316.9835 | -10.5661 | 0 | 10.5661 | 0 | 0
0.01574 | -316.5189 | -316.5189 | -10.5506 | 0 | 10.5506 | 0 | 0
0.01576 | -316.0418 | -316.0418 | -10.5347 | 0 | 10.5347 | 0 | 0
0.01578 | -315.5522 | -315.5522 | -10.5184 | 0 | 10.5184 | 0 | 0
0.0158 | -315.0502 | -315.0502 | -10.5017 | 0 | 10.5017 | 0 | 0
0.01582 | -314.5357 | -314.5357 | -10.4845 | 0 | 10.4845 | 0 | 0
0.01584 | -314.0088 | -314.0088 | -10.467 | 0 | 10.467 | 0 | 0
0.01586 | -313.4696 | -313.4696 | -10.449 | 0 | 10.449 | 0 | 0
0.01588 | -312.9179 | -312.9179 | -10.4306 | 0 | 10.4306 | 0 | 0
0.0159 | -312.3539 | -312.3539 | -10.4118 | 0 | 10.4118 | 0 | 0
0.01592 | -311.7775 | -311.7775 | -10.3926 | 0 | 10.3926 | 0 | 0
0.01594 | -311.1889 | -311.1889 | -10.373 | 0 | 10.373 | 0 | 0
0.01596 | -310.5879 | -310.5879 | -10.3529 | 0 | 10.3529 | 0 | 0
0.01598 | -309.9748 | -309.9748 | -10.3325 | 0 | 10.3325 | 0 | 0
0.016 | -309.3493 | -309.3493 | -10.3116 | 0 | 10.3116 | 0 | 0
0.01602 | -308.7117 | -308.7117 | -10.2904 | 0 | 10.2904 | 0 | 0
0.01604 | -308.0618 | -308.0618 | -10.2687 | 0 | 10.2687 | 0 | 0
0.01606 | -307.3998 | -307.3998 | -10.2467 | 0 | 10.2467 | 0 | 0
0.01608 | -306.7257 | -306.7257 | -10.2242 | 0 | 10.2242 | 0 | 0
0.0161 | -306.0395 | -306.0395 | -10.2013 | 0 | 10.2013 | 0 | 0
0.01612 | -305.3411 | -305.3411 | -10.178 | 0 | 10.178 | 0 | 0
0.01614 | -304.6308 | -304.6308 | -10.1544 | 0 | 10.1544 | 0 | 0
0.01616 | -303.9084 | -303.9084 | -10.1303 | 0 | 10.1303 | 0 | 0
0.01618 | -303.1739 | -303.1739 | -10.1058 | 0 | 10.1058 | 0 | 0
0.0162 | -302.4276 | -302.4276 | -10.0809 | 0 | 10.0809 | 0 | 0
0.01622 | -301.6693 | -301.6693 | -10.0556 | 0 | 10.0556 | 0 | 0
0.01624 | -300.899 | -300.899 | -10.03 | 0 | 10.03 | 0 | 0
0.01626 | -300.1169 | -300.1169 | -10.0039 | 0 | 10.0039 | 0 | 0
0.01628 | -299.323 | -299.323 | -9.9774 | 0 | 9.9774 | 0 | 0
0.0163 | -298.5172 | -298.5172 | -9.9506 | 0 | 9.9506 | 0 | 0
0.01632 | -297.6997 | -297.6997 | -9.9233 | 0 | 9.9233 | 0 | 0
0.01634 | -296.8704 | -296.8704 | -9.8957 | 0 | 9.8957 | 0 | 0
0.01636 | -296.0294 | -296.0294 | -9.8676 | 0 | 9.8676 | 0 | 0
0.01638 | -295.1767 | -295.1767 | -9.8392 | 0 | 9.8392 | 0 | 0
0.0164 | -294.3123 | -294.3123 | -9.8104 | 0 | 9.8104 | 0 | 0
0.01642 | -293.4363 | -293.4363 | -9.7812 | 0 | 9.7812 | 0 | 0
0.01644 | -292.5488 | -292.5488 | -9.7516 | 0 | 9.7516 | 0 | 0
0.01646 | -291.6496 | -291.6496 | -9.7217 | 0 | 9.7217 | 0 | 0
0.01648 | -290.739 | -290.739 | -9.6913 | 0 | 9.6913 | 0 | 0
0.0165 | -289.8169 | -289.8169 | -9.6606 | 0 | 9.6606 | 0 | 0
0.01652 | -288.8834 | -288.8834 | -9.6294 | 0 | 9.6294 | 0 | 0
0.01654 | -287.9384 | -287.9384 | -9.5979 | 0 | 9.5979 | 0 | 0
0.01656 | -286.9821 | -286.9821 | -9.5661 | 0 | 9.5661 | 0 | 0
0.01658 | -286.0144 | -286.0144 | -9.5338 | 0 | 9.5338 | 0 | 0
0.0166 | -285.0355 | -285.0355 | -9.5012 | 0 | 9.5012 | 0 | 0
0.01662 | -284.0453 | -284.0453 | -9.4682 | 0 | 9.4682 | 0 | 0
0.01664 | -283.0439 | -283.0439 | -9.4348 | 0 | 9.4348 | 0 | 0
0.01666 | -282.0313 | -282.0313 | -9.401 | 0 | 9.401 | 0 | 0
0.01668 | -281.0076 | -281.0076 | -9.3669 | 0 | 9.3669 | 0 | 0
0.0167 | -279.9728 | -279.9728 | -9.3324 | 0 | 9.3324 | 0 | 0
0.01672 | -278.9269 | -278.9269 | -9.2976 | 0 | 9.2976 | 0 | 0
0.01674 | -277.8701 | -277.8701 | -9.2623 | 0 | 9.2623 | 0 | 0
0.01676 | -276.8022 | -276.8022 | -9.2267 | 0 | 9.2267 | 0 | 0
0.01678 | -275.7235 | -275.7235 | -9.1908 | 0 | 9.1908 | 0 | 0
0.0168 | -274.6338 | -274.6338 | -9.1545 | 0 | 9.1545 | 0 | 0
0.01682 | -273.5333 | -273.5333 | -9.1178 | 0 | 9.1178 | 0 | 0
0.01684 | -272.422 | -272.422 | -9.0807 | 0 | 9.0807 | 0 | 0
0.01686 | -271.3 | -271.3 | -9.0433 | 0 | 9.0433 | 0 | 0
0.01688 | -270.1672 | -270.1672 | -9.0056 | 0 | 9.0056 | 0 | 0
0.0169 | -269.0238 | -269.0238 | -8.9675 | 0 | 8.9675 | 0 | 0
0.01692 | -267.8697 | -267.8697 | -8.929 | 0 | 8.929 | 0 | 0
0.01694 | -266.7051 | -266.7051 | -8.8902 | 0 | 8.8902 | 0 | 0
0.01696 | -265.5299 | -265.5299 | -8.851 | 0 | 8.851 | 0 | 0
0.01698 | -264.3443 | -264.3443 | -8.8115 | 0 | 8.8115 | 0 | 0
0.017 | -263.1482 | -263.1482 | -8.7716 | 0 | 8.7716 | 0 | 0
0.01702 | -261.9418 | -261.9418 | -8.7314 | 0 | 8.7314 | 0 | 0
0.01704 | -260.725 | -260.725 | -8.6908 | 0 | 8.6908 | 0 | 0
0.01706 | -259.4979 | -259.4979 | -8.6499 | 0 | 8.6499 | 0 | 0
0.01708 | -258.2606 | -258.2606 | -8.6087 | 0 | 8.6087 | 0 | 0
0.0171 | -257.013 | -257.013 | -8.5671 | 0 | 8.5671 | 0 | 0
0.01712 | -255.7553 | -255.7553 | -8.5252 | 0 | 8.5252 | 0 | 0
0.01714 | -254.4876 | -254.4876 | -8.4829 | 0 | 8.4829 | 0 | 0
0.01716 | -253.2097 | -253.2097 | -8.4403 | 0 | 8.4403 | 0 | 0
0.01718 | -251.9219 | -251.9219 | -8.3974 | 0 | 8.3974 | 0 | 0
0.0172 | -250.6242 | -250.6242 | -8.3541 | 0 | 8.3541 | 0 | 0
0.01722 | -249.3165 | -249.3165 | -8.3106 | 0 | 8.3106 | 0 | 0
0.01724 | -247.999 | -247.999 | -8.2666 | 0 | 8.2666 | 0 | 0
0.01726 | -246.6717 | -246.6717 | -8.2224 | 0 | 8.2224 | 0 | 0
0.01728 | -245.3347 | -245.3347 | -8.1778 | 0 | 8.1778 | 0 | 0
0.0173 | -243.988 | -243.988 | -8.1329 | 0 | 8.1329 | 0 | 0
0.01732 | -242.6316 | -242.6316 | -8.0877 | 0 | 8.0877 | 0 | 0
0.01734 | -241.2657 | -241.2657 | -8.0422 | 0 | 8.0422 | 0 | 0
0.01736 | -239.8902 | -239.8902 | -7.9963 | 0 | 7.9963 | 0 | 0
0.01738 | -238.5053 | -238.5053 | -7.9502 | 0 | 7.9502 | 0 | 0
0.0174 | -237.111 | -237.111 | -7.9037 | 0 | 7.9037 | 0 | 0
0.01742 | -235.7073 | -235.7073 | -7.8569 | 0 | 7.8569 | 0 | 0
0.01744 | -234.2943 | -234.2943 | -7.8098 | 0 | 7.8098 | 0 | 0
0.01746 | -232.872 | -232.872 | -7.7624 | 0 | 7.7624 | 0 | 0
0.01748 | -231.4406 | -231.4406 | -7.7147 | 0 | 7.7147 | 0 | 0
0.0175 | -230 | -230 | -7.6667 | 0 | 7.6667 | 0 | 0
0.01752 | -228.5503 | -228.5503 | -7.6183 | 0 | 7.6183 | 0 | 0
0.01754 | -227.0917 | -227.0917 | -7.5697 | 0 | 7.5697 | 0 | 0
0.01756 | -225.624 | -225.624 | -7.5208 | 0 | 7.5208 | 0 | 0
0.01758 | -224.1474 | -224.1474 | -7.4716 | 0 | 7.4716 | 0 | 0
0.0176 | -222.662 | -222.662 | -7.4221 | 0 | 7.4221 | 0 | 0
0.01762 | -221.1678 | -221.1678 | -7.3723 | 0 | 7.3723 | 0 | 0
0.01764 | -219.6649 | -219.6649 | -7.3222 | 0 | 7.3222 | 0 | 0
0.01766 | -218.1533 | -218.1533 | -7.2718 | 0 | 7.2718 | 0 | 0
0.01768 | -216.6331 | -216.6331 | -7.2211 | 0 | 7.2211 | 0 | 0
0.0177 | -215.1043 | -215.1043 | -7.1701 | 0 | 7.1701 | 0 | 0
0.01772 | -213.5671 | -213.5671 | -7.1189 | 0 | 7.1189 | 0 | 0
0.01774 | -212.0214 | -212.0214 | -7.0674 | 0 | 7.0674 | 0 | 0
0.01776 | -210.4673 | -210.4673 | -7.0156 | 0 | 7.0156 | 0 | 0
0.01778 | -208.905 | -208.905 | -6.9635 | 0 | 6.9635 | 0 | 0
0.0178 | -207.3343 | -207.3343 | -6.9111 | 0 | 6.9111 | 0 | 0
0.01782 | -205.7555 | -205.7555 | -6.8585 | 0 | 6.8585 | 0 | 0
0.01784 | -204.1686 | -204.1686 | -6.8056 | 0 | 6.8056 | 0 | 0
0.01786 | -202.5736 | -202.5736 | -6.7525 | 0 | 6.7525 | 0 | 0
0.01788 | -200.9707 | -200.9707 | -6.699 | 0 | 6.699 | 0 | 0
0.0179 | -199.3597 | -199.3597 | -6.6453 | 0 | 6.6453 | 0 | 0
0.01792 | -197.741 | -197.741 | -6.5914 | 0 | 6.5914 | 0 | 0
0.01794 | -196.1144 | -196.1144 | -6.5371 | 0 | 6.5371 | 0 | 0
0.01796 | -194.48 | -194.48 | -6.4827 | 0 | 6.4827 | 0 | 0
0.01798 | -192.838 | -192.838 | -6.4279 | 0 | 6.4279 | 0 | 0
0.018 | -191.1884 | -191.1884 | -6.3729 | 0 | 6.3729 | 0 | 0
0.01802 | -189.5312 | -189.5312 | -6.3177 | 0 | 6.3177 | 0 | 0
0.01804 | -187.8666 | -187.8666 | -6.2622 | 0 | 6.2622 | 0 | 0
0.01806 | -186.1945 | -186.1945 | -6.2065 | 0 | 6.2065 | 0 | 0
0.01808 | -184.5151 | -184.5151 | -6.1505 | 0 | 6.1505 | 0 | 0
0.0181 | -182.8284 | -182.8284 | -6.0943 | 0 | 6.0943 | 0 | 0
0.01812 | -181.1344 | -181.1344 | -6.0378 | 0 | 6.0378 | 0 | 0
0.01814 | -179.4334 | -179.4334 | -5.9811 | 0 | 5.9811 | 0 | 0
0.01816 | -177.7252 | -177.7252 | -5.9242 | 0 | 5.9242 | 0 | 0
0.01818 | -176.01 | -176.01 | -5.867 | 0 | 5.867 | 0 | 0
0.0182 | -174.2879 | -174.2879 | -5.8096 | 0 | 5.8096 | 0 | 0
0.01822 | -172.5589 | -172.5589 | -5.752 | 0 | 5.752 | 0 | 0
0.01824 | -170.8231 | -170.8231 | -5.6941 | 0 | 5.6941 | 0 | 0
0.01826 | -169.0805 | -169.0805 | -5.636 | 0 | 5.636 | 0 | 0
0.01828 | -167.3313 | -167.3313 | -5.5777 | 0 | 5.5777 | 0 | 0
0.0183 | -165.5755 | -165.5755 | -5.5192 | 0 | 5.5192 | 0 | 0
0.01832 | -163.8131 | -163.8131 | -5.4604 | 0 | 5.4604 | 0 | 0
0.01834 | -162.0442 | -162.0442 | -5.4015 | 0 | 5.4015 | 0 | 0
0.01836 | -160.269 | -160.269 | -5.3423 | 0 | 5.3423 | 0 | 0
0.01838 | -158.4874 | -158.4874 | -5.2829 | 0 | 5.2829 | 0 | 0
0.0184 | -156.6996 | -156.6996 | -5.2233 | 0 | 5.2233 | 0 | 0
0.01842 | -154.9056 | -154.9056 | -5.1635 | 0 | 5.1635 | 0 | 0
0.01844 | -153.1055 | -153.1055 | -5.1035 | 0 | 5.1035 | 0 | 0
0.01846 | -151.2993 | -151.2993 | -5.0433 | 0 | 5.0433 | 0 | 0
0.01848 | -149.4871 | -149.4871 | -4.9829 | 0 | 4.9829 | 0 | 0
0.0185 | -147.6691 | -147.6691 | -4.9223 | 0 | 4.9223 | 0 | 0
0.01852 | -145.8452 | -145.8452 | -4.8615 | 0 | 4.8615 | 0 | 0
0.01854 | -144.0156 | -144.0156 | -4.8005 | 0 | 4.8005 | 0 | 0
0.01856 | -142.1803 | -142.1803 | -4.7393 | 0 | 4.7393 | 0 | 0
0.01858 | -140.3393 | -140.3393 | -4.678 | 0 | 4.678 | 0 | 0
0.0186 | -138.4929 | -138.4929 | -4.6164 | 0 | 4.6164 | 0 | 0
0.01862 | -136.6409 | -136.6409 | -4.5547 | 0 | 4.5547 | 0 | 0
0.01864 | -134.7836 | -134.7836 | -4.4928 | 0 | 4.4928 | 0 | 0
0.01866 | -132.9209 | -132.9209 | -4.4307 | 0 | 4.4307 | 0 | 0
0.01868 | -131.053 | -131.053 | -4.3684 | 0 | 4.3684 | 0 | 0
0.0187 | -129.1799 | -129.1799 | -4.306 | 0 | 4.306 | 0 | 0
0.01872 | -127.3018 | -127.3018 | -4.2434 | 0 | 4.2434 | 0 | 0
0.01874 | -125.4186 | -125.4186 | -4.1806 | 0 | 4.1806 | 0 | 0
0.01876 | -123.5304 | -123.5304 | -4.1177 | 0 | 4.1177 | 0 | 0
0.01878 | -121.6374 | -121.6374 | -4.0546 | 0 | 4.0546 | 0 | 0
0.0188 | -119.7395 | -119.7395 | -3.9913 | 0 | 3.9913 | 0 | 0
0.01882 | -117.837 | -117.837 | -3.9279 | 0 | 3.9279 | 0 | 0
0.01884 | -115.9298 | -115.9298 | -3.8643 | 0 | 3.8643 | 0 | 0
0.01886 | -114.018 | -114.018 | -3.8006 | 0 | 3.8006 | 0 | 0
0.01888 | -112.1017 | -112.1017 | -3.7367 | 0 | 3.7367 | 0 | 0
0.0189 | -110.181 | -110.181 | -3.6727 | 0 | 3.6727 | 0 | 0
0.01892 | -108.2559 | -108.2559 | -3.6085 | 0 | 3.6085 | 0 | 0
0.01894 | -106.3266 | -106.3266 | -3.5442 | 0 | 3.5442 | 0 | 0
0.01896 | -104.393 | -104.393 | -3.4798 | 0 | 3.4798 | 0 | 0
0.01898 | -102.4554 | -102.4554 | -3.4152 | 0 | 3.4152 | 0 | 0
0.019 | -100.5137 | -100.5137 | -3.3505 | 0 | 3.3505 | 0 | 0
0.01902 | -98.568 | -98.568 | -3.2856 | 0 | 3.2856 | 0 | 0
0.01904 | -96.6185 | -96.6185 | -3.2206 | 0 | 3.2206 | 0 | 0
0.01906 | -94.6651 | -94.6651 | -3.1555 | 0 | 3.1555 | 0 | 0
0.01908 | -92.708 | -92.708 | -3.0903 | 0 | 3.0903 | 0 | 0
0.0191 | -90.7472 | -90.7472 | -3.0249 | 0 | 3.0249 | 0 | 0
0.01912 | -88.7828 | -88.7828 | -2.9594 | 0 | 2.9594 | 0 | 0
0.01914 | -86.815 | -86.815 | -2.8938 | 0 | 2.8938 | 0 | 0
0.01916 | -84.8437 | -84.8437 | -2.8281 | 0 | 2.8281 | 0 | 0
0.01918 | -82.869 | -82.869 | -2.7623 | 0 | 2.7623 | 0 | 0
0.0192 | -80.8911 | -80.8911 | -2.6964 | 0 | 2.6964 | 0 | 0
0.01922 | -78.91 | -78.91 | -2.6303 | 0 | 2.6303 | 0 | 0
0.01924 | -76.9258 | -76.9258 | -2.5642 | 0 | 2.5642 | 0 | 0
0.01926 | -74.9386 | -74.9386 | -2.498 | 0 | 2.498 | 0 | 0
0.01928 | -72.9484 | -72.9484 | -2.4316 | 0 | 2.4316 | 0 | 0
0.0193 | -70.9553 | -70.9553 | -2.3652 | 0 | 2.3652 | 0 | 0
0.01932 | -68.9594 | -68.9594 | -2.2986 | 0 | 2.2986 | 0 | 0
0.01934 | -66.9607 | -66.9607 | -2.232 | 0 | 2.232 | 0 | 0
0.01936 | -64.9595 | -64.9595 | -2.1653 | 0 | 2.1653 | 0 | 0
0.01938 | -62.9557 | -62.9557 | -2.0985 | 0 | 2.0985 | 0 | 0
0.0194 | -60.9494 | -60.9494 | -2.0316 | 0 | 2.0316 | 0 | 0
0.01942 | -58.9406 | -58.9406 | -1.9647 | 0 | 1.9647 | 0 | 0
0.01944 | -56.9296 | -56.9296 | -1.8977 | 0 | 1.8977 | 0 | 0
0.01946 | -54.9163 | -54.9163 | -1.8305 | 0 | 1.8305 | 0 | 0
0.01948 | -52.9008 | -52.9008 | -1.7634 | 0 | 1.7634 | 0 | 0
0.0195 | -50.8833 | -50.8833 | -1.6961 | 0 | 1.6961 | 0 | 0
0.01952 | -48.8637 | -48.8637 | -1.6288 | 0 | 1.6288 | 0 | 0
0.01954 | -46.8423 | -46.8423 | -1.5614 | 0 | 1.5614 | 0 | 0
0.01956 | -44.8189 | -44.8189 | -1.494 | 0 | 1.494 | 0 | 0
0.01958 | -42.7938 | -42.7938 | -1.4265 | 0 | 1.4265 | 0 | 0
0.0196 | -40.767 | -40.767 | -1.3589 | 0 | 1.3589 | 0 | 0
0.01962 | -38.7386 | -38.7386 | -1.2913 | 0 | 1.2913 | 0 | 0
0.01964 | -36.7087 | -36.7087 | -1.2236 | 0 | 1.2236 | 0 | 0
0.01966 | -34.6773 | -34.6773 | -1.1559 | 0 | 1.1559 | 0 | 0
0.01968 | -32.6446 | -32.6446 | -1.0882 | 0 | 1.0882 | 0 | 0
0.0197 | -30.6105 | -30.6105 | -1.0204 | 0 | 1.0204 | 0 | 0
0.01972 | -28.5753 | -28.5753 | -0.95251 | 0 | 0.95251 | 0 | 0
0.01974 | -26.5389 | -26.5389 | -0.88463 | 0 | 0.88463 | 0 | 0
0.01976 | -24.5015 | -24.5015 | -0.81672 | 0 | 0.81672 | 0 | 0
0.01978 | -22.4631 | -22.4631 | -0.74877 | 0 | 0.74877 | 0 | 0
0.0198 | -20.4238 | -20.4238 | -0.68079 | 0 | 0.68079 | 0 | 0
0.01982 | -18.3837 | -18.3837 | -0.61279 | 0 | 0.61279 | 0 | 0
0.01984 | -16.3429 | -16.3429 | -0.54476 | 0 | 0.54476 | 0 | 0
0.01986 | -14.3015 | -14.3015 | -0.47672 | 0 | 0.47672 | 0 | 0
0.01988 | -12.2595 | -12.2595 | -0.40865 | 0 | 0.40865 | 0 | 0
0.0199 | -10.2169 | -10.2169 | -0.34056 | 0 | 0.34056 | 0 | 0
0.01992 | -8.174 | -8.174 | -0.27247 | 0 | 0.27247 | 0 | 0
0.01994 | -6.1308 | -6.1308 | -0.20436 | 0 | 0.20436 | 0 | 0
0.01996 | -4.0873 | -4.0873 | -0.13624 | 0 | 0.13624 | 0 | 0
0.01998 | -2.0437 | -2.0437 | -0.068124 | 0 | 0.068124 | 0 | 0
0.02 | -4.8903e-11 | -4.8903e-11 | -1.6301e-12 | 0 | 1.6301e-12 | 0 | 0