## data
Synthèse d'une tension à partir de ses harmoniques
© Fabrice Sincère ; Version 1.0.5
http://pagesperso-orange.fr/fabrice.sincere/
| fréquence de la tension : f = | 50 | Hz
| période : T = | 20 | ms
| composante continue (valeur moyenne) : < v > | 0 | V
| rang de | fréquence | valeur efficace | phase | % du
| l'harmonique | (Hz) | (V) | (deg) | fondamental
composante continue -> | 0 | 0 | 0 |  | 0
fondamental -> | 1 | 50 | 90.0316 | 0 | 100
| 2 | 100 | 45.0158 | 0 | 50
| 3 | 150 | 30.0105 | 0 | 33.3333
| 4 | 200 | 22.5079 | 0 | 25
| 5 | 250 | 18.0063 | 0 | 20
| 6 | 300 | 15.0053 | 0 | 16.6667
| 7 | 350 | 12.8617 | 0 | 14.2857
| 8 | 400 | 11.254 | 0 | 12.5
| 9 | 450 | 10.0035 | 0 | 11.1111
| 10 | 500 | 9.0032 | 0 | 10
| 11 | 550 | 8.1847 | 0 | 9.0909
| 12 | 600 | 7.5026 | 0 | 8.3333
| 13 | 650 | 6.9255 | 0 | 7.6923
| 14 | 700 | 6.4308 | 0 | 7.1429
| 15 | 750 | 6.0021 | 0 | 6.6667
| 16 | 800 | 5.627 | 0 | 6.25
| 17 | 850 | 5.296 | 0 | 5.8824
| 18 | 900 | 5.0018 | 0 | 5.5556
| 19 | 950 | 4.7385 | 0 | 5.2632
Série de Fourier : Veffn*racine(2)*sin(nwt + phin)
t(ms) | v(t) | rang1 | rang2 | rang3 | rang4 | rang5 | rang6 | rang7 | rang8 | rang9 | rang10 | rang11 | rang12 | rang13 | rang14 | rang15 | rang16 | rang17 | rang18 | rang19
0 | 0 | 0 | 0 | 0 | 0 | 0 | 0 | 0 | 0 | 0 | 0 | 0 | 0 | 0 | 0 | 0 | 0 | 0 | 0 | 0
0.02 | 15.187 | 0.79999 | 0.79998 | 0.79995 | 0.79992 | 0.79987 | 0.79981 | 0.79974 | 0.79966 | 0.79957 | 0.79947 | 0.79936 | 0.79924 | 0.79911 | 0.79897 | 0.79882 | 0.79865 | 0.79848 | 0.7983 | 0.7981
0.04 | 30.2962 | 1.6 | 1.5998 | 1.5996 | 1.5993 | 1.5989 | 1.5985 | 1.5979 | 1.5973 | 1.5966 | 1.5958 | 1.5949 | 1.5939 | 1.5929 | 1.5918 | 1.5905 | 1.5892 | 1.5879 | 1.5864 | 1.5848
0.06 | 45.2504 | 2.3999 | 2.3994 | 2.3987 | 2.3977 | 2.3964 | 2.3949 | 2.393 | 2.3909 | 2.3885 | 2.3858 | 2.3828 | 2.3796 | 2.3761 | 2.3722 | 2.3682 | 2.3638 | 2.3591 | 2.3542 | 2.349
0.08 | 59.9739 | 3.1997 | 3.1987 | 3.197 | 3.1946 | 3.1916 | 3.1879 | 3.1835 | 3.1785 | 3.1728 | 3.1664 | 3.1594 | 3.1517 | 3.1434 | 3.1344 | 3.1247 | 3.1145 | 3.1035 | 3.092 | 3.0798
0.1 | 74.393 | 3.9993 | 3.9974 | 3.9941 | 3.9895 | 3.9836 | 3.9764 | 3.9678 | 3.958 | 3.9469 | 3.9345 | 3.9209 | 3.9059 | 3.8897 | 3.8723 | 3.8536 | 3.8337 | 3.8125 | 3.7902 | 3.7667
0.12 | 88.4367 | 4.7989 | 4.7955 | 4.7898 | 4.7818 | 4.7716 | 4.7592 | 4.7445 | 4.7276 | 4.7084 | 4.6871 | 4.6636 | 4.6379 | 4.6101 | 4.5802 | 4.5482 | 4.5142 | 4.4781 | 4.44 | 4.4
0.14 | 102.0375 | 5.5982 | 5.5928 | 5.5838 | 5.5712 | 5.555 | 5.5352 | 5.5119 | 5.4852 | 5.4549 | 5.4212 | 5.3841 | 5.3436 | 5.2998 | 5.2528 | 5.2025 | 5.1491 | 5.0926 | 5.0331 | 4.9706
0.16 | 115.1317 | 6.3973 | 6.3892 | 6.3758 | 6.357 | 6.3328 | 6.3034 | 6.2688 | 6.2289 | 6.1839 | 6.1339 | 6.0788 | 6.0189 | 5.9542 | 5.8847 | 5.8106 | 5.732 | 5.6491 | 5.5619 | 5.4705
0.18 | 127.6601 | 7.1962 | 7.1847 | 7.1655 | 7.1388 | 7.1045 | 7.0627 | 7.0134 | 6.9569 | 6.8932 | 6.8224 | 6.7446 | 6.66 | 6.5688 | 6.4711 | 6.3671 | 6.2571 | 6.1411 | 6.0196 | 5.8925
0.2 | 139.5684 | 7.9947 | 7.979 | 7.9527 | 7.916 | 7.8691 | 7.8118 | 7.7446 | 7.6673 | 7.5804 | 7.4839 | 7.3781 | 7.2633 | 7.1396 | 7.0075 | 6.8671 | 6.7189 | 6.5632 | 6.4003 | 6.2307
0.22 | 150.808 | 8.793 | 8.772 | 8.7371 | 8.6883 | 8.6259 | 8.5499 | 8.4607 | 8.3584 | 8.2434 | 8.1159 | 7.9764 | 7.8253 | 7.6629 | 7.4897 | 7.3062 | 7.113 | 6.9105 | 6.6994 | 6.4801
0.24 | 161.3359 | 9.5909 | 9.5637 | 9.5183 | 9.4551 | 9.3742 | 9.2759 | 9.1605 | 9.0284 | 8.88 | 8.7159 | 8.5366 | 8.3428 | 8.135 | 7.9139 | 7.6804 | 7.4352 | 7.179 | 6.9128 | 6.6373
0.26 | 171.1153 | 10.3884 | 10.3538 | 10.2962 | 10.216 | 10.1133 | 9.9886 | 9.8425 | 9.6755 | 9.4883 | 9.2815 | 9.0561 | 8.8129 | 8.5529 | 8.277 | 7.9864 | 7.6823 | 7.3657 | 7.0378 | 6.7001
0.28 | 180.1159 | 11.1856 | 11.1423 | 11.0705 | 10.9703 | 10.8424 | 10.6872 | 10.5055 | 10.2982 | 10.0662 | 9.8105 | 9.5323 | 9.2329 | 8.9137 | 8.5761 | 8.2216 | 7.8518 | 7.4684 | 7.073 | 6.6674
0.3 | 188.3139 | 11.9822 | 11.9291 | 11.8408 | 11.7178 | 11.5608 | 11.3706 | 11.1482 | 10.8949 | 10.6119 | 10.3007 | 9.963 | 9.6005 | 9.2151 | 8.8088 | 8.3838 | 7.942 | 7.4859 | 7.0178 | 6.5399
0.32 | 195.6923 | 12.7785 | 12.7139 | 12.6068 | 12.4578 | 12.2678 | 12.0378 | 11.7694 | 11.4641 | 11.1237 | 10.7503 | 10.3461 | 9.9135 | 9.4551 | 8.9735 | 8.4715 | 7.9521 | 7.4182 | 6.8729 | 6.3192
0.34 | 202.2409 | 13.5742 | 13.4968 | 13.3684 | 13.19 | 12.9626 | 12.6879 | 12.3678 | 12.0043 | 11.5999 | 11.1575 | 10.6798 | 10.1702 | 9.632 | 9.0687 | 8.4841 | 7.8818 | 7.2659 | 6.6402 | 6.0086
0.36 | 207.9563 | 14.3693 | 14.2775 | 14.1253 | 13.9138 | 13.6447 | 13.32 | 12.9422 | 12.5142 | 12.0391 | 11.5206 | 10.9626 | 10.3691 | 9.7447 | 9.0939 | 8.4213 | 7.732 | 7.0308 | 6.3226 | 5.6125
0.38 | 212.8419 | 15.1639 | 15.056 | 14.8771 | 14.6289 | 14.3133 | 13.9332 | 13.4916 | 12.9924 | 12.4398 | 11.8383 | 11.193 | 10.5091 | 9.7924 | 9.0486 | 8.2838 | 7.5041 | 6.7155 | 5.9243 | 5.1365
0.4 | 216.9076 | 15.9579 | 15.8321 | 15.6237 | 15.3347 | 14.9678 | 14.5265 | 14.015 | 13.4379 | 12.8007 | 12.1092 | 11.3699 | 10.5894 | 9.7748 | 8.9335 | 8.0728 | 7.2004 | 6.3237 | 5.4503 | 4.5873
0.42 | 220.1697 | 16.7513 | 16.6057 | 16.3647 | 16.0308 | 15.6075 | 15.0993 | 14.5112 | 13.8494 | 13.1207 | 12.3324 | 11.4925 | 10.6095 | 9.6921 | 8.7492 | 7.7901 | 6.824 | 5.8598 | 4.9066 | 3.9729
0.44 | 222.6504 | 17.544 | 17.3767 | 17.0999 | 16.7168 | 16.2319 | 15.6505 | 14.9793 | 14.2259 | 13.3987 | 12.5069 | 11.5603 | 10.5693 | 9.5447 | 8.4973 | 7.4383 | 6.3787 | 5.3291 | 4.3002 | 3.3019
0.46 | 224.378 | 18.336 | 18.1449 | 17.829 | 17.3923 | 16.8402 | 16.1795 | 15.4185 | 14.5665 | 13.6339 | 12.632 | 11.5728 | 10.4691 | 9.3336 | 8.1797 | 7.0205 | 5.8689 | 4.7377 | 3.6389 | 2.5839
0.48 | 225.3859 | 19.1273 | 18.9103 | 18.5518 | 18.0567 | 17.4318 | 16.6856 | 15.8279 | 14.8703 | 13.8255 | 12.7073 | 11.5302 | 10.3093 | 9.0603 | 7.7988 | 6.5403 | 5.3 | 4.0923 | 2.9311 | 1.8291
0.5 | 225.7126 | 19.9179 | 19.6726 | 19.268 | 18.7098 | 18.0063 | 17.1679 | 16.2066 | 15.1365 | 13.9729 | 12.7324 | 11.4324 | 10.091 | 8.7267 | 7.3577 | 6.0021 | 4.6774 | 3.4002 | 2.1858 | 1.0483
0.52 | 225.4009 | 20.7076 | 20.4319 | 19.9773 | 19.351 | 18.563 | 17.6258 | 16.554 | 15.3645 | 14.0757 | 12.7073 | 11.2801 | 9.8154 | 8.3348 | 6.8596 | 5.4106 | 4.0077 | 2.6694 | 1.4127 | 0.25257
0.54 | 224.4977 | 21.4965 | 21.188 | 20.6795 | 19.98 | 19.1014 | 18.0587 | 16.8694 | 15.5537 | 14.1334 | 12.632 | 11.0739 | 9.484 | 7.8873 | 6.3085 | 4.7711 | 3.2975 | 1.9081 | 0.62142 | -0.54676
0.56 | 223.0532 | 22.2846 | 21.9406 | 21.3744 | 20.5964 | 19.621 | 18.4659 | 17.1522 | 15.7036 | 14.146 | 12.5069 | 10.8148 | 9.0986 | 7.3873 | 5.7086 | 4.0893 | 2.554 | 1.1251 | -0.17776 | -1.3383
0.58 | 221.1203 | 23.0718 | 22.6899 | 22.0617 | 21.1998 | 20.1211 | 18.8468 | 17.4018 | 15.8138 | 14.1133 | 12.3324 | 10.504 | 8.6616 | 6.8379 | 5.0645 | 3.3711 | 1.7847 | 0.32931 | -0.97467 | -2.1108
0.6 | 218.7544 | 23.8581 | 23.4355 | 22.7412 | 21.7898 | 20.6014 | 19.201 | 17.6177 | 15.8841 | 14.0356 | 12.1092 | 10.1432 | 8.1754 | 6.243 | 4.3813 | 2.623 | 0.99737 | -0.47028 | -1.7591 | -2.8533
0.62 | 216.0122 | 24.6435 | 24.1775 | 23.4126 | 22.366 | 21.0614 | 19.5279 | 17.7995 | 15.9142 | 13.9129 | 11.8383 | 9.7339 | 7.6427 | 5.6065 | 3.6643 | 1.8517 | 0.19998 | -1.2645 | -2.5211 | -3.5551
0.64 | 212.9515 | 25.4279 | 24.9156 | 24.0756 | 22.9281 | 21.5006 | 19.8271 | 17.947 | 15.9042 | 13.7458 | 11.5206 | 9.2781 | 7.0666 | 4.9326 | 2.9188 | 1.0639 | -0.59943 | -2.0443 | -3.2509 | -4.2063
0.66 | 209.6306 | 26.2112 | 25.6498 | 24.7302 | 23.4758 | 21.9186 | 20.0981 | 18.0597 | 15.854 | 13.5347 | 11.1575 | 8.778 | 6.4503 | 4.2257 | 2.1509 | 0.26662 | -1.3928 | -2.8008 | -3.9391 | -4.7977
0.68 | 206.1074 | 26.9936 | 26.38 | 25.3759 | 24.0086 | 22.315 | 20.3405 | 18.1375 | 15.7637 | 13.2804 | 10.7503 | 8.236 | 5.7974 | 3.4908 | 1.3662 | -0.53298 | -2.1721 | -3.5254 | -4.577 | -5.3207
0.7 | 202.4391 | 27.7749 | 27.106 | 26.0126 | 24.5262 | 22.6893 | 20.554 | 18.1802 | 15.6336 | 12.9836 | 10.3007 | 7.6546 | 5.1116 | 2.7325 | 0.57105 | -1.3279 | -2.9294 | -4.2098 | -5.1564 | -5.7681
0.72 | 198.6813 | 28.555 | 27.8277 | 26.64 | 25.0283 | 23.0412 | 20.7383 | 18.1877 | 15.464 | 12.6453 | 9.8105 | 7.0367 | 4.3967 | 1.956 | -0.22855 | -2.1109 | -3.6572 | -4.8462 | -5.6699 | -6.1333
0.74 | 194.8879 | 29.3341 | 28.545 | 27.258 | 25.5147 | 23.3704 | 20.8931 | 18.1601 | 15.2553 | 12.2665 | 9.2815 | 6.3852 | 3.6568 | 1.1665 | -1.0264 | -2.8753 | -4.3481 | -5.4274 | -6.111 | -6.4112
0.76 | 191.1104 | 30.112 | 29.2578 | 27.8664 | 25.9849 | 23.6766 | 21.0182 | 18.0973 | 15.0082 | 11.8486 | 8.7159 | 5.7033 | 2.8961 | 0.36914 | -1.8163 | -3.6141 | -4.995 | -5.9467 | -6.474 | -6.5978
0.78 | 187.3971 | 30.8887 | 29.9659 | 28.4648 | 26.4387 | 23.9593 | 21.1135 | 17.9995 | 14.7231 | 11.3928 | 8.1159 | 4.9941 | 2.119 | -0.43063 | -2.5921 | -4.3209 | -5.5915 | -6.3982 | -6.7543 | -6.6905
0.8 | 183.7933 | 31.6642 | 30.6694 | 29.0531 | 26.8758 | 24.2185 | 21.1788 | 17.867 | 14.4008 | 10.9005 | 7.4839 | 4.261 | 1.3298 | -1.2275 | -3.3479 | -4.9893 | -6.1315 | -6.7768 | -6.9483 | -6.688
0.82 | 180.3403 | 32.4384 | 31.368 | 29.6311 | 27.2959 | 24.4537 | 21.214 | 17.6998 | 14.0421 | 10.3734 | 6.8224 | 3.5076 | 0.53311 | -2.0162 | -4.0779 | -5.6134 | -6.6097 | -7.0782 | -7.0535 | -6.5903
0.84 | 177.0757 | 33.2114 | 32.0616 | 30.1985 | 27.6988 | 24.6648 | 21.219 | 17.4985 | 13.648 | 9.8132 | 6.1339 | 2.7375 | -0.26664 | -2.7915 | -4.7762 | -6.1877 | -7.0211 | -7.2989 | -7.0685 | -6.3988
0.86 | 174.0325 | 33.983 | 32.7502 | 30.7552 | 28.0842 | 24.8515 | 21.1939 | 17.2632 | 13.2193 | 9.2216 | 5.4212 | 1.9542 | -1.0649 | -3.5482 | -5.4377 | -6.707 | -7.3615 | -7.4363 | -6.9933 | -6.1162
0.88 | 171.2393 | 34.7533 | 33.4337 | 31.301 | 28.4519 | 25.0137 | 21.1386 | 16.9946 | 12.7573 | 8.6005 | 4.6871 | 1.1617 | -1.8571 | -4.2812 | -6.0571 | -7.1669 | -7.6277 | -7.4891 | -6.8287 | -5.7465
0.9 | 168.72 | 35.5223 | 34.1118 | 31.8357 | 28.8015 | 25.1513 | 21.0533 | 16.6932 | 12.2631 | 7.9519 | 3.9345 | 0.36358 | -2.6387 | -4.9856 | -6.6297 | -7.5631 | -7.8168 | -7.4564 | -6.5768 | -5.295
0.92 | 166.4937 | 36.2898 | 34.7845 | 32.3591 | 29.133 | 25.264 | 20.9381 | 16.3594 | 11.7379 | 7.2778 | 3.1664 | -0.43626 | -3.4053 | -5.6568 | -7.151 | -7.8922 | -7.927 | -7.3388 | -6.2409 | -4.7682
0.94 | 164.5746 | 37.0559 | 35.4518 | 32.8709 | 29.4461 | 25.3518 | 20.7932 | 15.994 | 11.183 | 6.5805 | 2.3858 | -1.234 | -4.1526 | -6.2903 | -7.617 | -8.1512 | -7.9571 | -7.1375 | -5.8253 | -4.1735
0.96 | 162.9722 | 37.8205 | 36.1135 | 33.3711 | 29.7406 | 25.4145 | 20.6187 | 15.5977 | 10.5999 | 5.8622 | 1.5958 | -2.0259 | -4.8763 | -6.8819 | -8.0241 | -8.3379 | -7.9069 | -6.8548 | -5.3352 | -3.5193
0.98 | 161.6912 | 38.5836 | 36.7694 | 33.8594 | 30.0163 | 25.4522 | 20.4149 | 15.1712 | 9.99 | 5.1251 | 0.79947 | -2.8081 | -5.5723 | -7.4275 | -8.3691 | -8.4506 | -7.7769 | -6.4941 | -4.777 | -2.8151
1 | 160.7316 | 39.3453 | 37.4196 | 34.3357 | 30.2731 | 25.4648 | 20.182 | 14.7153 | 9.3549 | 4.3717 | 1.5593e-15 | -3.5768 | -6.2366 | -7.9236 | -8.6494 | -8.4883 | -7.5683 | -6.0592 | -4.1577 | -2.0708
1.02 | 160.089 | 40.1053 | 38.0638 | 34.7998 | 30.5107 | 25.4522 | 19.9206 | 14.231 | 8.6961 | 3.6043 | -0.79947 | -4.3285 | -6.8655 | -8.3669 | -8.8629 | -8.4506 | -7.2833 | -5.5554 | -3.4853 | -1.297
1.04 | 159.7547 | 40.8638 | 38.702 | 35.2516 | 30.7291 | 25.4145 | 19.6307 | 13.7192 | 8.0154 | 2.8253 | -1.5958 | -5.0596 | -7.4553 | -8.7544 | -9.0078 | -8.3379 | -6.9247 | -4.9882 | -2.7684 | -0.50478
1.06 | 159.7163 | 41.6207 | 39.3342 | 35.6908 | 30.928 | 25.3518 | 19.313 | 13.1808 | 7.3144 | 2.0373 | -2.3858 | -5.7664 | -8.0029 | -9.0835 | -9.0831 | -8.1512 | -6.4962 | -4.3641 | -2.0161 | 0.29464
1.08 | 159.9573 | 42.3759 | 39.9601 | 36.1173 | 31.1074 | 25.264 | 18.9679 | 12.617 | 6.595 | 1.2428 | -3.1664 | -6.4458 | -8.5049 | -9.3521 | -9.0881 | -7.8922 | -6.0021 | -3.6904 | -1.238 | 1.0899
1.1 | 160.4582 | 43.1295 | 40.5797 | 36.531 | 31.2672 | 25.1513 | 18.5958 | 12.0287 | 5.8589 | 0.44437 | -3.9345 | -7.0943 | -8.9586 | -9.5583 | -9.0229 | -7.5631 | -5.4475 | -2.9745 | -0.44415 | 1.8696
1.12 | 161.1964 | 43.8813 | 41.1929 | 36.9317 | 31.4072 | 25.0137 | 18.1973 | 11.4172 | 5.108 | -0.35552 | -4.6871 | -7.709 | -9.3614 | -9.7007 | -8.8878 | -7.1669 | -4.8378 | -2.2247 | 0.35541 | 2.6227
1.14 | 162.1469 | 44.6314 | 41.7995 | 37.3193 | 31.5274 | 24.8515 | 17.7729 | 10.7836 | 4.3442 | -1.1543 | -5.4212 | -8.2869 | -9.711 | -9.7785 | -8.6841 | -6.707 | -4.1792 | -1.4496 | 1.1504 | 3.3385
1.16 | 163.2825 | 45.3798 | 42.3996 | 37.6937 | 31.6276 | 24.6648 | 17.3233 | 10.1291 | 3.5694 | -1.9493 | -6.1339 | -8.8252 | -10.0054 | -9.7911 | -8.4132 | -6.1877 | -3.4785 | -0.65797 | 1.9307 | 4.0067
1.18 | 164.5742 | 46.1263 | 42.993 | 38.0546 | 31.7079 | 24.4537 | 16.849 | 9.455 | 2.7856 | -2.7382 | -6.8224 | -9.3214 | -10.243 | -9.7383 | -8.0772 | -5.6134 | -2.7426 | 0.14117 | 2.6864 | 4.6179
1.2 | 165.9921 | 46.8711 | 43.5796 | 38.4021 | 31.7682 | 24.2185 | 16.3508 | 8.7627 | 1.9947 | -3.5182 | -7.4839 | -9.773 | -10.4224 | -9.6207 | -7.6788 | -4.9893 | -1.979 | 0.9387 | 3.4077 | 5.1634
1.22 | 167.5051 | 47.614 | 44.1593 | 38.7358 | 31.8084 | 23.9593 | 15.8294 | 8.0534 | 1.1989 | -4.2871 | -8.1159 | -10.178 | -10.5425 | -9.4389 | -7.221 | -4.3209 | -1.1955 | 1.7255 | 4.0855 | 5.6354
1.24 | 169.0821 | 48.355 | 44.7321 | 39.0559 | 31.8285 | 23.6766 | 15.2854 | 7.3285 | 0.39996 | -5.0422 | -8.7159 | -10.5344 | -10.6028 | -9.1941 | -6.7074 | -3.6141 | -0.39983 | 2.4927 | 4.7111 | 6.0271
1.26 | 170.6917 | 49.0941 | 45.2978 | 39.362 | 31.8285 | 23.3704 | 14.7198 | 6.5895 | -0.39996 | -5.7812 | -9.2815 | -10.8405 | -10.6028 | -8.888 | -6.1419 | -2.8753 | 0.39983 | 3.2315 | 5.2765 | 6.3331
1.28 | 172.3034 | 49.8312 | 45.8563 | 39.6542 | 31.8084 | 23.0412 | 14.1332 | 5.8377 | -1.1989 | -6.5017 | -9.8105 | -11.0948 | -10.5425 | -8.5227 | -5.5289 | -2.1109 | 1.1955 | 3.9334 | 5.7744 | 6.5489
1.3 | 173.8875 | 50.5664 | 46.4076 | 39.9322 | 31.7682 | 22.6893 | 13.5266 | 5.0746 | -1.9947 | -7.2015 | -10.3007 | -11.2961 | -10.4224 | -8.1006 | -4.8731 | -1.3279 | 1.979 | 4.5905 | 6.1986 | 6.6715
1.32 | 175.4154 | 51.2996 | 46.9515 | 40.1961 | 31.7079 | 22.315 | 12.9007 | 4.3017 | -2.7856 | -7.8782 | -10.7503 | -11.4435 | -10.243 | -7.6244 | -4.1797 | -0.53298 | 2.7426 | 5.1952 | 6.5436 | 6.6991
1.34 | 176.8604 | 52.0308 | 47.4881 | 40.4457 | 31.6276 | 21.9186 | 12.2565 | 3.5205 | -3.5694 | -8.5297 | -11.1575 | -11.5363 | -10.0054 | -7.0974 | -3.4539 | 0.26662 | 3.4785 | 5.7408 | 6.805 | 6.6314
1.36 | 178.1977 | 52.7599 | 48.0171 | 40.6809 | 31.5274 | 21.5006 | 11.5948 | 2.7325 | -4.3442 | -9.154 | -11.5206 | -11.574 | -9.711 | -6.523 | -2.7015 | 1.0639 | 4.1792 | 6.2209 | 6.9794 | 6.4693
1.38 | 179.4046 | 53.487 | 48.5386 | 40.9017 | 31.4072 | 21.0614 | 10.9167 | 1.9392 | -5.108 | -9.749 | -11.8383 | -11.5564 | -9.3614 | -5.9052 | -1.9281 | 1.8517 | 4.8378 | 6.6301 | 7.0646 | 6.2151
1.4 | 180.4613 | 54.2119 | 49.0524 | 41.1079 | 31.2672 | 20.6014 | 10.2231 | 1.1421 | -5.8589 | -10.3128 | -12.1092 | -11.4836 | -8.9586 | -5.248 | -1.1399 | 2.623 | 5.4475 | 6.9637 | 7.0596 | 5.8724
1.42 | 181.3502 | 54.9347 | 49.5584 | 41.2996 | 31.1074 | 20.1211 | 9.515 | 0.34284 | -6.595 | -10.8437 | -12.3324 | -11.356 | -8.5049 | -4.5558 | -0.34278 | 3.3711 | 6.0021 | 7.2179 | 6.9644 | 5.4461
1.44 | 182.0571 | 55.6553 | 50.0567 | 41.4765 | 30.928 | 19.621 | 8.7933 | -0.45709 | -7.3144 | -11.3399 | -12.5069 | -11.1742 | -8.0029 | -3.8332 | 0.45695 | 4.0893 | 6.4962 | 7.3899 | 6.7802 | 4.9423
1.46 | 182.5704 | 56.3737 | 50.547 | 41.6388 | 30.7291 | 19.1014 | 8.0592 | -1.2561 | -8.0154 | -11.7998 | -12.632 | -10.939 | -7.4553 | -3.085 | 1.2531 | 4.7711 | 6.9247 | 7.4777 | 6.5093 | 4.3681
1.48 | 182.882 | 57.0899 | 51.0293 | 41.7862 | 30.5107 | 18.563 | 7.3135 | -2.0528 | -8.6961 | -12.222 | -12.7073 | -10.6516 | -6.8655 | -2.3163 | 2.0396 | 5.4106 | 7.2833 | 7.4802 | 6.1553 | 3.7318
1.5 | 182.9864 | 57.8039 | 51.5036 | 41.9188 | 30.2731 | 18.0063 | 6.5575 | -2.8454 | -9.3549 | -12.6052 | -12.7324 | -10.3133 | -6.2366 | -1.5321 | 2.8104 | 6.0021 | 7.5683 | 7.3974 | 5.7226 | 3.0423
1.52 | 182.8818 | 58.5155 | 51.9698 | 42.0365 | 30.0163 | 17.4318 | 5.7922 | -3.6326 | -9.99 | -12.948 | -12.7073 | -9.9258 | -5.5723 | -0.73776 | 3.5594 | 6.5403 | 7.7769 | 7.2304 | 5.2168 | 2.3095
1.54 | 182.569 | 59.2249 | 52.4277 | 42.1392 | 29.7406 | 16.8402 | 5.0187 | -4.4127 | -10.5999 | -13.2495 | -12.632 | -9.4909 | -4.8763 | 0.061538 | 4.2808 | 7.0205 | 7.9069 | 6.9809 | 4.6444 | 1.5439
1.56 | 182.0521 | 59.9319 | 52.8774 | 42.227 | 29.4461 | 16.2319 | 4.238 | -5.1843 | -11.183 | -13.5086 | -12.5069 | -9.0106 | -4.1526 | 0.86043 | 4.9692 | 7.4383 | 7.9571 | 6.6518 | 4.0126 | 0.75628
1.58 | 181.3379 | 60.6365 | 53.3187 | 42.2998 | 29.133 | 15.6075 | 3.4513 | -5.9458 | -11.7379 | -13.7245 | -12.3324 | -8.4874 | -3.4053 | 1.6536 | 5.6192 | 7.7901 | 7.927 | 6.247 | 3.3295 | -0.042105
1.6 | 180.4359 | 61.3388 | 53.7516 | 42.3576 | 28.8015 | 14.9678 | 2.6597 | -6.6959 | -12.2631 | -13.8965 | -12.1092 | -7.9236 | -2.6387 | 2.4357 | 6.2257 | 8.0728 | 7.8168 | 5.7709 | 2.6039 | -0.83989
1.62 | 179.3581 | 62.0386 | 54.176 | 42.4003 | 28.4519 | 14.3133 | 1.8643 | -7.433 | -12.7573 | -14.0241 | -11.8383 | -7.3219 | -1.8571 | 3.2016 | 6.784 | 8.2838 | 7.6277 | 5.229 | 1.8451 | -1.6257
1.64 | 178.1188 | 62.736 | 54.5918 | 42.4279 | 28.0842 | 13.6447 | 1.0662 | -8.1557 | -13.2193 | -14.1069 | -11.5206 | -6.6853 | -1.0649 | 3.9461 | 7.2899 | 8.4213 | 7.3615 | 4.6275 | 1.0626 | -2.3884
1.66 | 176.7341 | 63.4309 | 54.9991 | 42.4405 | 27.6988 | 12.9626 | 0.26666 | -8.8627 | -13.648 | -14.1446 | -11.1575 | -6.0168 | -0.26664 | 4.6643 | 7.7394 | 8.4841 | 7.0211 | 3.9733 | 0.2666 | -3.1171
1.68 | 175.2222 | 64.1233 | 55.3976 | 42.438 | 27.2959 | 12.2678 | -0.53328 | -9.5525 | -14.0421 | -14.1371 | -10.7503 | -5.3196 | 0.53311 | 5.3515 | 8.1291 | 8.4715 | 6.6097 | 3.2738 | -0.53283 | -3.8014
1.7 | 173.6024 | 64.8132 | 55.7874 | 42.4204 | 26.8758 | 11.5608 | -1.3325 | -10.2238 | -14.4008 | -14.0843 | -10.3007 | -4.5969 | 1.3298 | 6.0029 | 8.4559 | 8.3838 | 6.1315 | 2.537 | -1.3255 | -4.4316
1.72 | 171.8952 | 65.5005 | 56.1684 | 42.3877 | 26.4387 | 10.8424 | -2.1297 | -10.8754 | -14.7231 | -13.9866 | -9.8105 | -3.8524 | 2.119 | 6.6143 | 8.7173 | 8.2216 | 5.5915 | 1.7713 | -2.1011 | -4.9987
1.74 | 170.1221 | 66.1852 | 56.5405 | 42.34 | 25.9849 | 10.1133 | -2.924 | -11.5059 | -15.0082 | -13.8441 | -9.2815 | -3.0894 | 2.8961 | 7.1816 | 8.9114 | 7.9864 | 4.995 | 0.98537 | -2.85 | -5.4947
1.76 | 168.3047 | 66.8673 | 56.9037 | 42.2772 | 25.5147 | 9.3742 | -3.7141 | -12.1142 | -15.2553 | -13.6574 | -8.7159 | -2.3116 | 3.6568 | 7.701 | 9.0365 | 7.6804 | 4.3481 | 0.18822 | -3.5624 | -5.9125
1.78 | 166.4651 | 67.5468 | 57.2579 | 42.1994 | 25.0283 | 8.6259 | -4.4989 | -12.699 | -15.464 | -13.427 | -8.1159 | -1.5228 | 4.3967 | 8.1691 | 9.0917 | 7.3062 | 3.6572 | -0.61108 | -4.2293 | -6.2461
1.8 | 164.6251 | 68.2236 | 57.6031 | 42.1067 | 24.5262 | 7.8691 | -5.2774 | -13.2593 | -15.6336 | -13.1536 | -7.4839 | -0.72679 | 5.1116 | 8.5827 | 9.0766 | 6.8671 | 2.9294 | -1.4034 | -4.8422 | -6.4907
1.82 | 162.806 | 68.8977 | 57.9391 | 41.9989 | 24.0086 | 7.1045 | -6.0483 | -13.7939 | -15.7637 | -12.8383 | -6.8224 | 0.072727 | 5.7974 | 8.939 | 8.9914 | 6.3671 | 2.1721 | -2.1798 | -5.3932 | -6.643
1.84 | 161.0285 | 69.5691 | 58.2661 | 41.8763 | 23.4758 | 6.3328 | -6.8106 | -14.3019 | -15.854 | -12.4819 | -6.1339 | 0.8719 | 6.4503 | 9.2358 | 8.8366 | 5.8106 | 1.3928 | -2.9312 | -5.8753 | -6.7007
1.86 | 159.3121 | 70.2377 | 58.5838 | 41.7387 | 22.9281 | 5.555 | -7.5633 | -14.7822 | -15.9042 | -12.0856 | -5.4212 | 1.6669 | 7.0666 | 9.471 | 8.6135 | 5.2025 | 0.59943 | -3.6493 | -6.2823 | -6.6631
1.88 | 157.675 | 70.9036 | 58.8922 | 41.5863 | 22.366 | 4.7716 | -8.3052 | -15.2339 | -15.9142 | -11.6506 | -4.6871 | 2.454 | 7.6427 | 9.643 | 8.3237 | 4.5482 | -0.19998 | -4.3258 | -6.609 | -6.5306
1.9 | 156.134 | 71.5667 | 59.1914 | 41.4192 | 21.7898 | 3.9836 | -9.0353 | -15.6562 | -15.8841 | -11.1784 | -3.9345 | 3.2293 | 8.1754 | 9.7507 | 7.9696 | 3.8536 | -0.99737 | -4.953 | -6.8513 | -6.3051
1.92 | 154.704 | 72.2269 | 59.4812 | 41.2373 | 21.1998 | 3.1916 | -9.7526 | -16.0481 | -15.8138 | -10.6705 | -3.1664 | 3.9892 | 8.6616 | 9.7934 | 7.5539 | 3.1247 | -1.7847 | -5.5237 | -7.0061 | -5.9899
1.94 | 153.3981 | 72.8843 | 59.7617 | 41.0408 | 20.5964 | 2.3964 | -10.456 | -16.409 | -15.7036 | -10.1284 | -2.3858 | 4.7301 | 9.0986 | 9.7708 | 7.0798 | 2.3682 | -2.554 | -6.0315 | -7.0713 | -5.5894
1.96 | 152.2272 | 73.5388 | 60.0326 | 40.8297 | 19.98 | 1.5989 | -11.1446 | -16.7382 | -15.5537 | -9.554 | -1.5958 | 5.4484 | 9.484 | 9.683 | 6.5509 | 1.5905 | -3.2975 | -6.4705 | -7.0462 | -5.1093
1.98 | 151.2001 | 74.1905 | 60.2942 | 40.6041 | 19.351 | 0.79987 | -11.8173 | -17.035 | -15.3645 | -8.949 | -0.79947 | 6.1406 | 9.8154 | 9.5307 | 5.9714 | 0.79882 | -4.0077 | -6.8357 | -6.9311 | -4.5565
2 | 150.3233 | 74.8391 | 60.5461 | 40.3641 | 18.7098 | 3.1185e-15 | -12.4732 | -17.2989 | -15.1365 | -8.3155 | -3.1185e-15 | 6.8036 | 10.091 | 9.3148 | 5.3457 | 3.1185e-15 | -4.6774 | -7.1231 | -6.7273 | -3.9389
2.02 | 149.6011 | 75.4849 | 60.7886 | 40.1097 | 18.0567 | -0.79987 | -13.1114 | -17.5293 | -14.8703 | -7.6553 | 0.79947 | 7.434 | 10.3093 | 9.0368 | 4.6786 | -0.79882 | -5.3 | -7.3292 | -6.4377 | -3.2652
2.04 | 149.0352 | 76.1276 | 61.0214 | 39.8411 | 17.3923 | -1.5989 | -13.731 | -17.7258 | -14.5665 | -6.9707 | 1.5958 | 8.029 | 10.4691 | 8.6985 | 3.9754 | -1.5905 | -5.8689 | -7.4518 | -6.0658 | -2.545
2.06 | 148.6251 | 76.7674 | 61.2446 | 39.5583 | 16.7168 | -2.3964 | -14.331 | -17.888 | -14.2259 | -6.2637 | 2.3858 | 8.5856 | 10.5693 | 8.3023 | 3.2414 | -2.3682 | -6.3787 | -7.4895 | -5.6163 | -1.7886
2.08 | 148.3682 | 77.4041 | 61.4581 | 39.2615 | 16.0308 | -3.1916 | -14.9107 | -18.0156 | -13.8494 | -5.5368 | 3.1664 | 9.1012 | 10.6095 | 7.8507 | 2.4824 | -3.1247 | -6.824 | -7.4418 | -5.0951 | -1.0067
2.1 | 148.2594 | 78.0377 | 61.6619 | 38.9507 | 15.3347 | -3.9836 | -15.4692 | -18.1084 | -13.4379 | -4.7922 | 3.9345 | 9.5734 | 10.5894 | 7.3467 | 1.7042 | -3.8536 | -7.2004 | -7.3093 | -4.5089 | -0.21049
2.12 | 148.2917 | 78.6683 | 61.856 | 38.6261 | 14.6289 | -4.7716 | -16.0057 | -18.1662 | -12.9924 | -4.0322 | 4.6871 | 9.9998 | 10.5091 | 6.7937 | 0.91275 | -4.5482 | -7.5041 | -7.0934 | -3.8649 | 0.58871
2.14 | 148.4562 | 79.2958 | 62.0403 | 38.2878 | 13.9138 | -5.555 | -16.5195 | -18.1888 | -12.5142 | -3.2593 | 5.4212 | 10.3785 | 10.3691 | 6.1955 | 0.11428 | -5.2025 | -7.732 | -6.7967 | -3.1717 | 1.3795
2.16 | 148.7421 | 79.9201 | 62.2148 | 37.9358 | 13.19 | -6.3328 | -17.0098 | -18.1762 | -12.0043 | -2.4761 | 6.1339 | 10.7077 | 10.1702 | 5.5559 | -0.68506 | -5.8106 | -7.8818 | -6.4226 | -2.4378 | 2.1507
2.18 | 149.137 | 80.5413 | 62.3795 | 37.5704 | 12.4578 | -7.1045 | -17.4759 | -18.1285 | -11.4641 | -1.6849 | 6.8224 | 10.9857 | 9.9135 | 4.8793 | -1.4791 | -6.3671 | -7.9521 | -5.9752 | -1.6729 | 2.8913
2.2 | 149.6273 | 81.1593 | 62.5343 | 37.1916 | 11.7178 | -7.8691 | -17.9172 | -18.0457 | -10.8949 | -0.8883 | 7.4839 | 11.2113 | 9.6005 | 4.1701 | -2.2617 | -6.8671 | -7.942 | -5.4597 | -0.88655 | 3.5907
2.22 | 150.198 | 81.7741 | 62.6793 | 36.7996 | 10.9703 | -8.6259 | -18.333 | -17.928 | -10.2982 | -0.088888 | 8.1159 | 11.3833 | 9.2329 | 3.4332 | -3.0269 | -7.3062 | -7.8518 | -4.882 | -0.088887 | 4.239
2.24 | 150.8334 | 82.3857 | 62.8144 | 36.3946 | 10.216 | -9.3742 | -18.7228 | -17.7757 | -9.6755 | 0.71081 | 8.7159 | 11.501 | 8.8129 | 2.6733 | -3.7686 | -7.6804 | -7.6823 | -4.2486 | 0.70991 | 4.827
2.26 | 151.5169 | 82.994 | 62.9395 | 35.9766 | 9.4551 | -10.1133 | -19.086 | -17.5889 | -9.0284 | 1.5082 | 9.2815 | 11.5637 | 8.3428 | 1.8957 | -4.4811 | -7.9864 | -7.4352 | -3.5669 | 1.4996 | 5.3462
2.28 | 152.2317 | 83.5991 | 63.0547 | 35.5458 | 8.6883 | -10.8424 | -19.422 | -17.3682 | -8.3584 | 2.3008 | 9.8105 | 11.5712 | 7.8253 | 1.1053 | -5.1591 | -8.2216 | -7.113 | -2.8444 | 2.2702 | 5.7894
2.3 | 152.9607 | 84.2008 | 63.16 | 35.1024 | 7.916 | -11.5608 | -19.7305 | -17.1138 | -7.6673 | 3.0861 | 10.3007 | 11.5235 | 7.2633 | 0.30764 | -5.7971 | -8.3838 | -6.7189 | -2.0895 | 3.0118 | 6.1501
2.32 | 153.6868 | 84.7993 | 63.2553 | 34.6465 | 7.1388 | -12.2678 | -20.0109 | -16.8264 | -6.9569 | 3.8615 | 10.7503 | 11.4208 | 6.66 | -0.4921 | -6.3903 | -8.4715 | -6.2571 | -1.3109 | 3.7149 | 6.4233
2.34 | 154.3934 | 85.3943 | 63.3405 | 34.1783 | 6.357 | -12.9626 | -20.2629 | -16.5064 | -6.2289 | 4.6245 | 11.1575 | 11.2635 | 6.0189 | -1.2886 | -6.9341 | -8.4841 | -5.732 | -0.51724 | 4.3705 | 6.6051
2.36 | 155.0643 | 85.986 | 63.4158 | 33.698 | 5.5712 | -13.6447 | -20.486 | -16.1544 | -5.4852 | 5.3728 | 11.5206 | 11.0525 | 5.3436 | -2.0764 | -7.4243 | -8.4213 | -5.1491 | 0.28229 | 4.9702 | 6.6928
2.38 | 155.6843 | 86.5744 | 63.4811 | 33.2057 | 4.7818 | -14.3133 | -20.6801 | -15.7713 | -4.7276 | 6.1039 | 11.8383 | 10.7886 | 4.6379 | -2.8505 | -7.857 | -8.2838 | -4.5142 | 1.0786 | 5.5065 | 6.6853
2.4 | 156.2389 | 87.1592 | 63.5364 | 32.7016 | 3.9895 | -14.9678 | -20.8448 | -15.3576 | -3.958 | 6.8154 | 12.1092 | 10.4733 | 3.9059 | -3.6055 | -8.229 | -8.0728 | -3.8337 | 1.8626 | 5.9724 | 6.5826
2.42 | 156.715 | 87.7407 | 63.5816 | 32.1859 | 3.1946 | -15.6075 | -20.9798 | -14.9142 | -3.1785 | 7.5052 | 12.3324 | 10.1079 | 3.1517 | -4.3364 | -8.5374 | -7.7901 | -3.1145 | 2.6254 | 6.362 | 6.3862
2.44 | 157.1008 | 88.3187 | 63.6167 | 31.6587 | 2.3977 | -16.2319 | -21.0851 | -14.442 | -2.3909 | 8.171 | 12.5069 | 9.6943 | 2.3796 | -5.0385 | -8.7797 | -7.4383 | -2.3638 | 3.3582 | 6.6703 | 6.0989
2.46 | 157.386 | 88.8932 | 63.6419 | 31.1203 | 1.5993 | -16.8402 | -21.1604 | -13.9418 | -1.5973 | 8.8106 | 12.632 | 9.2344 | 1.5939 | -5.707 | -8.9542 | -7.0205 | -1.5892 | 4.0528 | 6.8934 | 5.7247
2.48 | 157.5621 | 89.4642 | 63.657 | 30.5709 | 0.79992 | -17.4318 | -21.2056 | -13.4147 | -0.79966 | 9.4221 | 12.7073 | 8.7304 | 0.79924 | -6.3374 | -9.0594 | -6.5403 | -0.79865 | 4.7012 | 7.0284 | 5.2691
2.5 | 157.622 | 90.0316 | 63.662 | 30.0105 | -1.0238e-14 | -18.0063 | -21.2207 | -12.8617 | 1.0238e-14 | 10.0035 | 12.7324 | 8.1847 | -1.495e-14 | -6.9255 | -9.0946 | -6.0021 | 1.0238e-14 | 5.296 | 7.0736 | 4.7385
2.52 | 157.5607 | 90.5955 | 63.657 | 29.4396 | -0.79992 | -18.563 | -21.2056 | -12.2837 | 0.79966 | 10.5529 | 12.7073 | 7.5999 | -0.79924 | -7.4675 | -9.0594 | -5.4106 | 0.79865 | 5.8304 | 7.0284 | 4.1404
2.54 | 157.375 | 91.1559 | 63.6419 | 28.8581 | -1.5993 | -19.1014 | -21.1604 | -11.682 | 1.5973 | 11.0686 | 12.632 | 6.9789 | -1.5939 | -7.9596 | -8.9542 | -4.7711 | 1.5892 | 6.2984 | 6.8934 | 3.4834
2.56 | 157.0635 | 91.7126 | 63.6167 | 28.2664 | -2.3977 | -19.621 | -21.0851 | -11.0577 | 2.3909 | 11.5488 | 12.5069 | 6.3245 | -2.3796 | -8.3987 | -8.7797 | -4.0893 | 2.3638 | 6.6946 | 6.6703 | 2.7768
2.58 | 156.6268 | 92.2657 | 63.5816 | 27.6647 | -3.1946 | -20.1211 | -20.9798 | -10.412 | 3.1785 | 11.9922 | 12.3324 | 5.6399 | -3.1517 | -8.7818 | -8.5374 | -3.3711 | 3.1145 | 7.0144 | 6.362 | 2.0307
2.6 | 156.0673 | 92.8152 | 63.5364 | 27.0531 | -3.9895 | -20.6014 | -20.8448 | -9.7462 | 3.958 | 12.3972 | 12.1092 | 4.9284 | -3.9059 | -9.1064 | -8.229 | -2.623 | 3.8337 | 7.2543 | 5.9724 | 1.2557
2.62 | 155.3891 | 93.361 | 63.4811 | 26.4319 | -4.7818 | -21.0614 | -20.6801 | -9.0616 | 4.7276 | 12.7626 | 11.8383 | 4.1933 | -4.6379 | -9.3702 | -7.857 | -1.8517 | 4.5142 | 7.4116 | 5.5065 | 0.46279
2.64 | 154.598 | 93.9031 | 63.4158 | 25.8014 | -5.5712 | -21.5006 | -20.486 | -8.3594 | 5.4852 | 13.0872 | 11.5206 | 3.4382 | -5.3436 | -9.5715 | -7.4243 | -1.0639 | 5.1491 | 7.4843 | 4.9702 | -0.3367
2.66 | 153.7015 | 94.4415 | 63.3405 | 25.1616 | -6.357 | -21.9186 | -20.2629 | -7.641 | 6.2289 | 13.3699 | 11.1575 | 2.6667 | -6.0189 | -9.709 | -6.9341 | -0.26662 | 5.732 | 7.4718 | 4.3705 | -1.1314
2.68 | 152.7084 | 94.9762 | 63.2553 | 24.5129 | -7.1388 | -22.315 | -20.0109 | -6.9079 | 6.9569 | 13.6099 | 10.7503 | 1.8825 | -6.66 | -9.7818 | -6.3903 | 0.53298 | 6.2571 | 7.374 | 3.7149 | -1.91
2.7 | 151.629 | 95.5071 | 63.16 | 23.8556 | -7.916 | -22.6893 | -19.7305 | -6.1614 | 7.6673 | 13.8064 | 10.3007 | 1.0893 | -7.2633 | -9.7893 | -5.7971 | 1.3279 | 6.7189 | 7.1923 | 3.0118 | -2.6614
2.72 | 150.4745 | 96.0343 | 63.0547 | 23.1897 | -8.6883 | -23.0412 | -19.422 | -5.4029 | 8.3584 | 13.9588 | 9.8105 | 0.29088 | -7.8253 | -9.7316 | -5.1591 | 2.1109 | 7.113 | 6.9285 | 2.2702 | -3.3749
2.74 | 149.2572 | 96.5576 | 62.9395 | 22.5156 | -9.4551 | -23.3704 | -19.086 | -4.6341 | 9.0284 | 14.0665 | 9.2815 | -0.50893 | -8.3428 | -9.6089 | -4.4811 | 2.8753 | 7.4352 | 6.5858 | 1.4996 | -4.0404
2.76 | 147.9901 | 97.0772 | 62.8144 | 21.8335 | -10.216 | -23.6766 | -18.7228 | -3.8562 | 9.6755 | 14.1292 | 8.7159 | -1.3063 | -8.8129 | -9.4222 | -3.7686 | 3.6141 | 7.6823 | 6.168 | 0.70991 | -4.6484
2.78 | 146.6868 | 97.5929 | 62.6793 | 21.1436 | -10.9703 | -23.9593 | -18.333 | -3.0709 | 10.2982 | 14.1468 | 8.1159 | -2.0974 | -9.2329 | -9.1727 | -3.0269 | 4.3209 | 7.8518 | 5.6799 | -0.088887 | -5.1901
2.8 | 145.3612 | 98.1048 | 62.5343 | 20.4463 | -11.7178 | -24.2185 | -17.9172 | -2.2797 | 10.8949 | 14.1192 | 7.4839 | -2.8786 | -9.6005 | -8.862 | -2.2617 | 4.9893 | 7.942 | 5.127 | -0.88655 | -5.6581
2.82 | 144.0274 | 98.6128 | 62.3795 | 19.7416 | -12.4578 | -24.4537 | -17.4759 | -1.4841 | 11.4641 | 14.0464 | 6.8224 | -3.6459 | -9.9135 | -8.4922 | -1.4791 | 5.6134 | 7.9521 | 4.5157 | -1.6729 | -6.0454
2.84 | 142.6994 | 99.1169 | 62.2148 | 19.03 | -13.19 | -24.6648 | -17.0098 | -0.68555 | 12.0043 | 13.9287 | 6.1339 | -4.3959 | -10.1702 | -8.0658 | -0.68506 | 6.1877 | 7.8818 | 3.853 | -2.4378 | -6.3468
2.86 | 141.3909 | 99.6171 | 62.0403 | 18.3116 | -13.9138 | -24.8515 | -16.5195 | 0.11428 | 12.5142 | 13.7665 | 5.4212 | -5.1249 | -10.3691 | -7.5856 | 0.11428 | 6.707 | 7.732 | 3.1463 | -3.1717 | -6.5577
2.88 | 140.1153 | 100.1134 | 61.856 | 17.5866 | -14.6289 | -25.0137 | -16.0057 | 0.9139 | 12.9924 | 13.5603 | 4.6871 | -5.8294 | -10.5091 | -7.0548 | 0.91275 | 7.1669 | 7.5041 | 2.4038 | -3.8649 | -6.6754
2.9 | 138.885 | 100.6057 | 61.6619 | 16.8555 | -15.3347 | -25.1513 | -15.4692 | 1.7117 | 13.4379 | 13.3107 | 3.9345 | -6.5061 | -10.5894 | -6.477 | 1.7042 | 7.5631 | 7.2004 | 1.6338 | -4.5089 | -6.698
2.92 | 137.712 | 101.094 | 61.4581 | 16.1183 | -16.0308 | -25.264 | -14.9107 | 2.5063 | 13.8494 | 13.0186 | 3.1664 | -7.1517 | -10.6095 | -5.856 | 2.4824 | 7.8922 | 6.824 | 0.84525 | -5.0951 | -6.6252
2.94 | 136.6069 | 101.5783 | 61.2446 | 15.3754 | -16.7168 | -25.3518 | -14.331 | 3.296 | 14.2259 | 12.6849 | 2.3858 | -7.7631 | -10.5693 | -5.1959 | 3.2414 | 8.1512 | 6.3787 | 0.047059 | -5.6163 | -6.4582
2.96 | 135.5794 | 102.0587 | 61.0214 | 14.6271 | -17.3923 | -25.4145 | -13.731 | 4.0793 | 14.5665 | 12.3106 | 1.5958 | -8.3375 | -10.4691 | -4.5012 | 3.9754 | 8.3379 | 5.8689 | -0.75167 | -6.0658 | -6.1992
2.98 | 134.638 | 102.535 | 60.7886 | 13.8736 | -18.0567 | -25.4522 | -13.1114 | 4.8547 | 14.8703 | 11.8969 | 0.79947 | -8.8721 | -10.3093 | -3.7765 | 4.6786 | 8.4506 | 5.3 | -1.5418 | -6.4377 | -5.852
3 | 133.7895 | 103.0072 | 60.5461 | 13.1151 | -18.7098 | -25.4648 | -12.4732 | 5.6208 | 15.1365 | 11.4452 | 4.6778e-15 | -9.3643 | -10.091 | -3.0266 | 5.3457 | 8.4883 | 4.6774 | -2.3144 | -6.7273 | -5.4214
3.02 | 133.0396 | 103.4754 | 60.2942 | 12.352 | -19.351 | -25.4522 | -11.8173 | 6.3759 | 15.3645 | 10.957 | -0.79947 | -9.8118 | -9.8154 | -2.2565 | 5.9714 | 8.4506 | 4.0077 | -3.0606 | -6.9311 | -4.9137
3.04 | 132.3922 | 103.9395 | 60.0326 | 11.5844 | -19.98 | -25.4145 | -11.1446 | 7.1187 | 15.5537 | 10.4337 | -1.5958 | -10.2124 | -9.484 | -1.4713 | 6.5509 | 8.3379 | 3.2975 | -3.772 | -7.0462 | -4.3361
3.06 | 131.8497 | 104.3995 | 59.7617 | 10.8128 | -20.5964 | -25.3518 | -10.456 | 7.8478 | 15.7036 | 9.877 | -2.3858 | -10.5643 | -9.0986 | -0.67638 | 7.0798 | 8.1512 | 2.554 | -4.4403 | -7.0713 | -3.6967
3.08 | 131.4131 | 104.8554 | 59.4812 | 10.0373 | -21.1998 | -25.264 | -9.7526 | 8.5617 | 15.8138 | 9.2888 | -3.1664 | -10.8658 | -8.6616 | 0.12307 | 7.5539 | 7.8922 | 1.7847 | -5.058 | -7.0061 | -3.0047
3.1 | 131.0816 | 105.3072 | 59.1914 | 9.2583 | -21.7898 | -25.1513 | -9.0353 | 9.259 | 15.8841 | 8.6709 | -3.9345 | -11.1153 | -8.1754 | 0.92171 | 7.9696 | 7.5631 | 0.99737 | -5.6181 | -6.8513 | -2.27
3.12 | 130.853 | 105.7548 | 58.8922 | 8.476 | -22.366 | -25.0137 | -8.3052 | 9.9384 | 15.9142 | 8.0252 | -4.6871 | -11.3118 | -7.6427 | 1.7142 | 8.3237 | 7.1669 | 0.19998 | -6.1141 | -6.609 | -1.5029
3.14 | 130.7235 | 106.1982 | 58.5838 | 7.6906 | -22.9281 | -24.8515 | -7.5633 | 10.5986 | 15.9042 | 7.3539 | -5.4212 | -11.4542 | -7.0666 | 2.4953 | 8.6135 | 6.707 | -0.59943 | -6.5404 | -6.2823 | -0.71443
3.16 | 130.6878 | 106.6374 | 58.2661 | 6.9025 | -23.4758 | -24.6648 | -6.8106 | 11.2383 | 15.854 | 6.6591 | -6.1339 | -11.542 | -6.4503 | 3.2597 | 8.8366 | 6.1877 | -1.3928 | -6.8922 | -5.8753 | 0.084208
3.18 | 130.7396 | 107.0724 | 57.9391 | 6.112 | -24.0086 | -24.4537 | -6.0483 | 11.8563 | 15.7637 | 5.943 | -6.8224 | -11.5747 | -5.7974 | 4.0024 | 8.9914 | 5.6134 | -2.1721 | -7.1654 | -5.3932 | 0.88165
3.2 | 130.871 | 107.5032 | 57.6031 | 5.3193 | -24.5262 | -24.2185 | -5.2774 | 12.4513 | 15.6336 | 5.2079 | -7.4839 | -11.5521 | -5.1116 | 4.7184 | 9.0766 | 4.9893 | -2.9294 | -7.357 | -4.8422 | 1.6665
3.22 | 131.0732 | 107.9297 | 57.2579 | 4.5247 | -25.0283 | -23.9593 | -4.4989 | 13.0223 | 15.464 | 4.4561 | -8.1159 | -11.4743 | -4.3967 | 5.4029 | 9.0917 | 4.3209 | -3.6572 | -7.4647 | -4.2293 | 2.4277
3.24 | 131.3365 | 108.352 | 56.9037 | 3.7285 | -25.5147 | -23.6766 | -3.7141 | 13.568 | 15.2553 | 3.6902 | -8.7159 | -11.3417 | -3.6568 | 6.0514 | 9.0365 | 3.6141 | -4.3481 | -7.4873 | -3.5624 | 3.1543
3.26 | 131.6503 | 108.77 | 56.5405 | 2.931 | -25.9849 | -23.3704 | -2.924 | 14.0875 | 15.0082 | 2.9124 | -9.2815 | -11.155 | -2.8961 | 6.6596 | 8.9114 | 2.8753 | -4.995 | -7.4245 | -2.85 | 3.836
3.28 | 132.0034 | 109.1837 | 56.1684 | 2.1324 | -26.4387 | -23.0412 | -2.1297 | 14.5798 | 14.7231 | 2.1253 | -9.8105 | -10.915 | -2.119 | 7.2233 | 8.7173 | 2.1109 | -5.5915 | -7.2772 | -2.1011 | 4.4631
3.3 | 132.3841 | 109.5931 | 55.7874 | 1.3331 | -26.8758 | -22.6893 | -1.3325 | 15.0439 | 14.4008 | 1.3314 | -10.3007 | -10.6229 | -1.3298 | 7.7389 | 8.4559 | 1.3279 | -6.1315 | -7.0469 | -1.3255 | 5.0267
3.32 | 132.7805 | 109.9981 | 55.3976 | 0.53332 | -27.2959 | -22.315 | -0.53328 | 15.4789 | 14.0421 | 0.53321 | -10.7503 | -10.2801 | -0.53311 | 8.2029 | 8.1291 | 0.53298 | -6.6097 | -6.7362 | -0.53283 | 5.5187
3.34 | 133.1806 | 110.3989 | 54.9991 | -0.26666 | -27.6988 | -21.9186 | 0.26666 | 15.8839 | 13.648 | -0.26665 | -11.1575 | -9.8882 | 0.26664 | 8.6122 | 7.7394 | -0.26662 | -7.0211 | -6.3488 | 0.2666 | 5.9322
3.36 | 133.5723 | 110.7952 | 54.5918 | -1.0666 | -28.0842 | -21.5006 | 1.0662 | 16.2582 | 13.2193 | -1.0657 | -11.5206 | -9.449 | 1.0649 | 8.964 | 7.2899 | -1.0639 | -7.3615 | -5.889 | 1.0626 | 6.2612
3.38 | 133.9441 | 111.1872 | 54.176 | -1.8661 | -28.4519 | -21.0614 | 1.8643 | 16.6011 | 12.7573 | -1.8613 | -11.8383 | -8.9648 | 1.8571 | 9.2561 | 6.784 | -1.8517 | -7.6277 | -5.3621 | 1.8451 | 6.5011
3.4 | 134.2845 | 111.5748 | 53.7516 | -2.6649 | -28.8015 | -20.6014 | 2.6597 | 16.9118 | 12.2631 | -2.6509 | -12.1092 | -8.4377 | 2.6387 | 9.4864 | 6.2257 | -2.623 | -7.8168 | -4.7741 | 2.6039 | 6.6484
3.42 | 134.5829 | 111.958 | 53.3187 | -3.4628 | -29.133 | -20.1211 | 3.4513 | 17.1899 | 11.7379 | -3.4321 | -12.3324 | -7.8704 | 3.4053 | 9.6536 | 5.6192 | -3.3711 | -7.927 | -4.1316 | 3.3295 | 6.7011
3.44 | 134.8294 | 112.3368 | 52.8774 | -4.2595 | -29.4461 | -19.621 | 4.238 | 17.4347 | 11.183 | -4.2023 | -12.5069 | -7.2655 | 4.1526 | 9.7563 | 4.9692 | -4.0893 | -7.9571 | -3.4421 | 4.0126 | 6.6584
3.46 | 135.0148 | 112.7112 | 52.4277 | -5.0546 | -29.7406 | -19.1014 | 5.0187 | 17.6458 | 10.5999 | -4.959 | -12.632 | -6.6258 | 4.8763 | 9.794 | 4.2808 | -4.7711 | -7.9069 | -2.7133 | 4.6444 | 6.521
3.48 | 135.131 | 113.081 | 51.9698 | -5.848 | -30.0163 | -18.563 | 5.7922 | 17.8227 | 9.99 | -5.7 | -12.7073 | -5.9546 | 5.5723 | 9.7663 | 3.5594 | -5.4106 | -7.7769 | -1.9536 | 5.2168 | 6.2907
3.5 | 135.1711 | 113.4465 | 51.5036 | -6.6393 | -30.2731 | -18.0063 | 6.5575 | 17.9652 | 9.3549 | -6.4227 | -12.7324 | -5.2549 | 6.2366 | 9.6736 | 2.8104 | -6.0021 | -7.5683 | -1.1716 | 5.7226 | 5.9709
3.52 | 135.1293 | 113.8074 | 51.0293 | -7.4282 | -30.5107 | -17.4318 | 7.3135 | 18.0729 | 8.6961 | -7.1248 | -12.7073 | -4.5301 | 6.8655 | 9.5163 | 2.0396 | -6.5403 | -7.2833 | -0.37631 | 6.1553 | 5.566
3.54 | 135.0011 | 114.1639 | 50.547 | -8.2145 | -30.7291 | -16.8402 | 8.0592 | 18.1457 | 8.0154 | -7.8042 | -12.632 | -3.7837 | 7.4553 | 9.2956 | 1.2531 | -7.0205 | -6.9247 | 0.4233 | 6.5093 | 5.082
3.56 | 134.7832 | 114.5158 | 50.0567 | -8.9979 | -30.928 | -16.2319 | 8.7933 | 18.1834 | 7.3144 | -8.4586 | -12.5069 | -3.0192 | 8.0029 | 9.0129 | 0.45695 | -7.4383 | -6.4962 | 1.2181 | 6.7802 | 4.5256
3.58 | 134.4739 | 114.8633 | 49.5584 | -9.778 | -31.1074 | -15.6075 | 9.515 | 18.1859 | 6.595 | -9.086 | -12.3324 | -2.2403 | 8.5049 | 8.6701 | -0.34278 | -7.7901 | -6.0021 | 1.999 | 6.9644 | 3.9048
3.6 | 134.0728 | 115.2062 | 49.0524 | -10.5547 | -31.2672 | -14.9678 | 10.2231 | 18.1532 | 5.8589 | -9.6844 | -12.1092 | -1.4507 | 8.9586 | 8.2695 | -1.1399 | -8.0728 | -5.4475 | 2.7571 | 7.0596 | 3.2284
3.62 | 133.5807 | 115.5445 | 48.5386 | -11.3277 | -31.4072 | -14.3133 | 10.9167 | 18.0855 | 5.108 | -10.2517 | -11.8383 | -0.6542 | 9.3614 | 7.8137 | -1.9281 | -8.2838 | -4.8378 | 3.4838 | 7.0646 | 2.506
3.64 | 133 | 115.8783 | 48.0171 | -12.0966 | -31.5274 | -13.6447 | 11.5948 | 17.9827 | 4.3442 | -10.7864 | -11.5206 | 0.14545 | 9.711 | 7.3059 | -2.7015 | -8.4213 | -4.1792 | 4.1708 | 6.9794 | 1.748
3.66 | 132.3341 | 116.2075 | 47.4881 | -12.8612 | -31.6276 | -12.9626 | 12.2565 | 17.8452 | 3.5694 | -11.2865 | -11.1575 | 0.9444 | 10.0054 | 6.7493 | -3.4539 | -8.4841 | -3.4785 | 4.8102 | 6.805 | 0.96505
3.68 | 131.5879 | 116.5321 | 46.9515 | -13.6213 | -31.7079 | -12.2678 | 12.9007 | 17.6731 | 2.7856 | -11.7505 | -10.7503 | 1.7388 | 10.243 | 6.1477 | -4.1797 | -8.4715 | -2.7426 | 5.3949 | 6.5436 | 0.1684
3.7 | 130.7673 | 116.8521 | 46.4076 | -14.3765 | -31.7682 | -11.5608 | 13.5266 | 17.4669 | 1.9947 | -12.177 | -10.3007 | 2.525 | 10.4224 | 5.5051 | -4.8731 | -8.3838 | -1.979 | 5.918 | 6.1986 | -0.63064
3.72 | 129.8793 | 117.1676 | 45.8563 | -15.1266 | -31.8084 | -10.8424 | 14.1332 | 17.2269 | 1.1989 | -12.5646 | -9.8105 | 3.2991 | 10.5425 | 4.8258 | -5.5289 | -8.2216 | -1.1955 | 6.3736 | 5.7744 | -1.4207
3.74 | 128.9319 | 117.4783 | 45.2978 | -15.8713 | -31.8285 | -10.1133 | 14.7198 | 16.9536 | 0.39996 | -12.9119 | -9.2815 | 4.0574 | 10.6028 | 4.1144 | -6.1419 | -7.9864 | -0.39983 | 6.7567 | 5.2765 | -2.1906
3.76 | 127.9336 | 117.7845 | 44.7321 | -16.6104 | -31.8285 | -9.3742 | 15.2854 | 16.6474 | -0.39996 | -13.2181 | -8.7159 | 4.7964 | 10.6028 | 3.3755 | -6.7074 | -7.6804 | 0.39983 | 7.0627 | 4.7111 | -2.9292
3.78 | 126.894 | 118.086 | 44.1593 | -17.3436 | -31.8084 | -8.6259 | 15.8294 | 16.3091 | -1.1989 | -13.4819 | -8.1159 | 5.5124 | 10.5425 | 2.6141 | -7.221 | -7.3062 | 1.1955 | 7.2882 | 4.0855 | -3.6262
3.8 | 125.8229 | 118.3828 | 43.5796 | -18.0706 | -31.7682 | -7.8691 | 16.3508 | 15.9393 | -1.9947 | -13.7026 | -7.4839 | 6.2021 | 10.4224 | 1.8352 | -7.6788 | -6.8671 | 1.979 | 7.4306 | 3.4077 | -4.2715
3.82 | 124.7307 | 118.675 | 42.993 | -18.7912 | -31.7079 | -7.1045 | 16.849 | 15.5386 | -2.7856 | -13.8796 | -6.8224 | 6.8623 | 10.243 | 1.0442 | -8.0772 | -6.3671 | 2.7426 | 7.4883 | 2.6864 | -4.8561
3.84 | 123.6279 | 118.9625 | 42.3996 | -19.5052 | -31.6276 | -6.3328 | 17.3233 | 15.1078 | -3.5694 | -14.0122 | -6.1339 | 7.4896 | 10.0054 | 0.24613 | -8.4132 | -5.8106 | 3.4785 | 7.4607 | 1.9307 | -5.3715
3.86 | 122.525 | 119.2452 | 41.7995 | -20.2122 | -31.5274 | -5.555 | 17.7729 | 14.6479 | -4.3442 | -14.0999 | -5.4212 | 8.0812 | 9.711 | -0.55355 | -8.6841 | -5.2025 | 4.1792 | 7.348 | 1.1504 | -5.8105
3.88 | 121.4325 | 119.5233 | 41.1929 | -20.912 | -31.4072 | -4.7716 | 18.1973 | 14.1596 | -5.108 | -14.1426 | -4.6871 | 8.6342 | 9.3614 | -1.3495 | -8.8878 | -4.5482 | 4.8378 | 7.1516 | 0.35541 | -6.1667
3.9 | 120.3607 | 119.7967 | 40.5797 | -21.6044 | -31.2672 | -3.9836 | 18.5958 | 13.6439 | -5.8589 | -14.1401 | -3.9345 | 9.146 | 8.9586 | -2.1365 | -9.0229 | -3.8536 | 5.4475 | 6.8737 | -0.44415 | -6.4352
3.92 | 119.3194 | 120.0653 | 39.9601 | -22.2891 | -31.1074 | -3.1916 | 18.9679 | 13.1018 | -6.595 | -14.0924 | -3.1664 | 9.6141 | 8.5049 | -2.9093 | -9.0881 | -3.1247 | 6.0021 | 6.5174 | -1.238 | -6.612
3.94 | 118.3179 | 120.3292 | 39.3342 | -22.9659 | -30.928 | -2.3964 | 19.313 | 12.5344 | -7.3144 | -13.9996 | -2.3858 | 10.0363 | 8.0029 | -3.6626 | -9.0831 | -2.3682 | 6.4962 | 6.0868 | -2.0161 | -6.6948
3.96 | 117.3649 | 120.5883 | 38.702 | -23.6345 | -30.7291 | -1.5989 | 19.6307 | 11.9427 | -8.0154 | -13.8621 | -1.5958 | 10.4105 | 7.4553 | -4.3915 | -9.0078 | -1.5905 | 6.9247 | 5.5868 | -2.7684 | -6.6822
3.98 | 116.468 | 120.8427 | 38.0638 | -24.2948 | -30.5107 | -0.79987 | 19.9206 | 11.328 | -8.6961 | -13.6803 | -0.79947 | 10.7351 | 6.8655 | -5.0912 | -8.8629 | -0.79882 | 7.2833 | 5.0232 | -3.4853 | -6.5745
4 | 115.6344 | 121.0923 | 37.4196 | -24.9464 | -30.2731 | -6.2371e-15 | 20.182 | 10.6913 | -9.3549 | -13.4547 | -6.2371e-15 | 11.0084 | 6.2366 | -5.7569 | -8.6494 | -6.2371e-15 | 7.5683 | 4.4023 | -4.1577 | -6.3733
4.02 | 114.8698 | 121.3371 | 36.7694 | -25.5891 | -30.0163 | 0.79987 | 20.4149 | 10.034 | -9.99 | -13.1861 | 0.79947 | 11.2291 | 5.5723 | -6.3842 | -8.3691 | 0.79882 | 7.7769 | 3.7312 | -4.777 | -6.0813
4.04 | 114.1792 | 121.5771 | 36.1135 | -26.2228 | -29.7406 | 1.5989 | 20.6187 | 9.3572 | -10.5999 | -12.8754 | 1.5958 | 11.3962 | 4.8763 | -6.9689 | -8.0241 | 1.5905 | 7.9069 | 3.0176 | -5.3352 | -5.7027
4.06 | 113.5663 | 121.8124 | 35.4518 | -26.8471 | -29.4461 | 2.3964 | 20.7932 | 8.6624 | -11.183 | -12.5235 | 2.3858 | 11.5089 | 4.1526 | -7.5071 | -7.617 | 2.3682 | 7.9571 | 2.2696 | -5.8253 | -5.243
4.08 | 113.0335 | 122.0428 | 34.7845 | -27.4619 | -29.133 | 3.1916 | 20.9381 | 7.9508 | -11.7379 | -12.1315 | 3.1664 | 11.5667 | 3.4053 | -7.9953 | -7.151 | 3.1247 | 7.927 | 1.4958 | -6.2409 | -4.7086
4.1 | 112.5821 | 122.2684 | 34.1118 | -28.0669 | -28.8015 | 3.9836 | 21.0533 | 7.2238 | -12.2631 | -11.7008 | 3.9345 | 11.5692 | 2.6387 | -8.4302 | -6.6297 | 3.8536 | 7.8168 | 0.70484 | -6.5768 | -4.1072
4.12 | 112.2124 | 122.4892 | 33.4337 | -28.662 | -28.4519 | 4.7716 | 21.1386 | 6.4828 | -12.7573 | -11.2327 | 4.6871 | 11.5165 | 1.8571 | -8.8089 | -6.0571 | 4.5482 | 7.6277 | -0.094115 | -6.8287 | -3.4474
4.14 | 111.923 | 122.7051 | 32.7502 | -29.2469 | -28.0842 | 5.555 | 21.1939 | 5.7293 | -13.2193 | -10.7286 | 5.4212 | 11.4087 | 1.0649 | -9.1288 | -5.4377 | 5.2025 | 7.3615 | -0.892 | -6.9933 | -2.7385
4.16 | 111.7118 | 122.9162 | 32.0616 | -29.8214 | -27.6988 | 6.3328 | 21.219 | 4.9648 | -13.648 | -10.1903 | 6.1339 | 11.2465 | 0.26664 | -9.3879 | -4.7762 | 5.8106 | 7.0211 | -1.6797 | -7.0685 | -1.9906
4.18 | 111.5752 | 123.1225 | 31.368 | -30.3853 | -27.2959 | 7.1045 | 21.214 | 4.1906 | -14.0421 | -9.6194 | 6.8224 | 11.0306 | -0.53311 | -9.5844 | -4.0779 | 6.3671 | 6.6097 | -2.4483 | -7.0535 | -1.2143
4.2 | 111.5087 | 123.3238 | 30.6694 | -30.9384 | -26.8758 | 7.8691 | 21.1788 | 3.4083 | -14.4008 | -9.0177 | 7.4839 | 10.7621 | -1.3298 | -9.7169 | -3.3479 | 6.8671 | 6.1315 | -3.1889 | -6.9483 | -0.42078
4.22 | 111.5069 | 123.5204 | 29.9659 | -31.4805 | -26.4387 | 8.6259 | 21.1135 | 2.6194 | -14.7231 | -8.3872 | 8.1159 | 10.4421 | -2.119 | -9.7847 | -2.5921 | 7.3062 | 5.5915 | -3.8932 | -6.7543 | 0.37875
4.24 | 111.5631 | 123.712 | 29.2578 | -32.0114 | -25.9849 | 9.3742 | 21.0182 | 1.8255 | -15.0082 | -7.7299 | 8.7159 | 10.0723 | -2.8961 | -9.7872 | -1.8163 | 7.6804 | 4.995 | -4.5532 | -6.474 | 1.1729
4.26 | 111.6702 | 123.8988 | 28.545 | -32.531 | -25.5147 | 10.1133 | 20.8931 | 1.028 | -15.2553 | -7.0479 | 9.2815 | 9.6544 | -3.6568 | -9.7244 | -1.0264 | 7.9864 | 4.3481 | -5.1612 | -6.111 | 1.9503
4.28 | 111.8201 | 124.0806 | 27.8277 | -33.039 | -25.0283 | 10.8424 | 20.7383 | 0.22857 | -15.464 | -6.3433 | 9.8105 | 9.1904 | -4.3967 | -9.5968 | -0.22855 | 8.2216 | 3.6572 | -5.7104 | -5.6699 | 2.7
4.3 | 112.0043 | 124.2576 | 27.106 | -33.5352 | -24.5262 | 11.5608 | 20.554 | -0.57133 | -15.6336 | -5.6185 | 10.3007 | 8.6825 | -5.1116 | -9.4053 | 0.57105 | 8.3838 | 2.9294 | -6.1945 | -5.1564 | 3.4112
4.32 | 112.2139 | 124.4296 | 26.38 | -34.0196 | -24.0086 | 12.2678 | 20.3405 | -1.3701 | -15.7637 | -4.8757 | 10.7503 | 8.1331 | -5.7974 | -9.151 | 1.3662 | 8.4715 | 2.1721 | -6.608 | -4.577 | 4.0739
4.34 | 112.4396 | 124.5968 | 25.6498 | -34.4918 | -23.4758 | 12.9626 | 20.0981 | -2.1663 | -15.854 | -4.1173 | 11.1575 | 7.5449 | -6.4503 | -8.8356 | 2.1509 | 8.4841 | 1.3928 | -6.9462 | -3.9391 | 4.6786
4.36 | 112.6718 | 124.759 | 24.9156 | -34.9518 | -22.9281 | 13.6447 | 19.8271 | -2.9582 | -15.9042 | -3.3458 | 11.5206 | 6.9207 | -7.0666 | -8.4614 | 2.9188 | 8.4213 | 0.59943 | -7.2052 | -3.2509 | 5.2167
4.38 | 112.9011 | 124.9163 | 24.1775 | -35.3994 | -22.366 | 14.3133 | 19.5279 | -3.7445 | -15.9142 | -2.5635 | 11.8383 | 6.2634 | -7.6427 | -8.0307 | 3.6643 | 8.2838 | -0.19998 | -7.3821 | -2.5211 | 5.6805
4.4 | 113.1181 | 125.0687 | 23.4355 | -35.8344 | -21.7898 | 14.9678 | 19.201 | -4.5235 | -15.8841 | -1.7731 | 12.1092 | 5.5763 | -8.1754 | -7.5465 | 4.3813 | 8.0728 | -0.99737 | -7.4749 | -1.7591 | 6.0635
4.42 | 113.3137 | 125.2161 | 22.6899 | -36.2567 | -21.1998 | 15.6075 | 18.8468 | -5.2937 | -15.8138 | -0.977 | 12.3324 | 4.8625 | -8.6616 | -7.012 | 5.0645 | 7.7901 | -1.7847 | -7.4824 | -0.97467 | 6.3601
4.44 | 113.4792 | 125.3586 | 21.9406 | -36.666 | -20.5964 | 16.2319 | 18.4659 | -6.0537 | -15.7036 | -0.17777 | 12.5069 | 4.1254 | -9.0986 | -6.4307 | 5.7086 | 7.4383 | -2.554 | -7.4046 | -0.17776 | 6.5663
4.46 | 113.6064 | 125.4962 | 21.188 | -37.0624 | -19.98 | 16.8402 | 18.0587 | -6.802 | -15.5537 | 0.62202 | 12.632 | 3.3687 | -9.484 | -5.8065 | 6.3085 | 7.0205 | -3.2975 | -7.2425 | 0.62142 | 6.6789
4.48 | 113.6876 | 125.6288 | 20.4319 | -37.4456 | -19.351 | 17.4318 | 17.6258 | -7.5371 | -15.3645 | 1.4198 | 12.7073 | 2.5959 | -9.8154 | -5.1436 | 6.8596 | 6.5403 | -4.0077 | -6.9978 | 1.4127 | 6.6965
4.5 | 113.716 | 125.7564 | 19.6726 | -37.8155 | -18.7098 | 18.0063 | 17.1679 | -8.2577 | -15.1365 | 2.2131 | 12.7324 | 1.8107 | -10.091 | -4.4465 | 7.3577 | 6.0021 | -4.6774 | -6.6733 | 2.1858 | 6.6188
4.52 | 113.6857 | 125.879 | 18.9103 | -38.1719 | -18.0567 | 18.563 | 16.6856 | -8.9623 | -14.8703 | 2.9993 | 12.7073 | 1.0169 | -10.3093 | -3.7196 | 7.7988 | 5.4106 | -5.3 | -6.2728 | 2.9311 | 6.4468
4.54 | 113.5916 | 125.9967 | 18.1449 | -38.5148 | -17.3923 | 19.1014 | 16.1795 | -9.6495 | -14.5665 | 3.7759 | 12.632 | 0.21817 | -10.4691 | -2.968 | 8.1797 | 4.7711 | -5.8689 | -5.8008 | 3.6389 | 6.1831
4.56 | 113.4294 | 126.1095 | 17.3767 | -38.844 | -16.7168 | 19.621 | 15.6505 | -10.3181 | -14.2259 | 4.5404 | 12.5069 | -0.58157 | -10.5693 | -2.1965 | 8.4973 | 4.0893 | -6.3787 | -5.2626 | 4.3002 | 5.8313
4.58 | 113.1962 | 126.2172 | 16.6057 | -39.1594 | -16.0308 | 20.1211 | 15.0993 | -10.9668 | -13.8494 | 5.2904 | 12.3324 | -1.3785 | -10.6095 | -1.4105 | 8.7492 | 3.3711 | -6.824 | -4.6645 | 4.9066 | 5.3966
4.6 | 112.89 | 126.32 | 15.8321 | -39.4609 | -15.3347 | 20.6014 | 14.5265 | -11.5942 | -13.4379 | 6.0235 | 12.1092 | -2.1689 | -10.5894 | -0.61498 | 8.9335 | 2.623 | -7.2004 | -4.0132 | 5.4503 | 4.885
4.62 | 112.51 | 126.4177 | 15.056 | -39.7484 | -14.6289 | 21.0614 | 13.9332 | -12.1992 | -12.9924 | 6.7374 | 11.8383 | -2.9489 | -10.5091 | 0.1846 | 9.0486 | 1.8517 | -7.5041 | -3.3161 | 5.9243 | 4.3039
4.64 | 112.0562 | 126.5105 | 14.2775 | -40.0218 | -13.9138 | 21.5006 | 13.32 | -12.7806 | -12.5142 | 7.4297 | 11.5206 | -3.7149 | -10.3691 | 0.98296 | 9.0939 | 1.0639 | -7.732 | -2.5813 | 6.3226 | 3.6615
4.66 | 111.5301 | 126.5983 | 13.4968 | -40.2809 | -13.19 | 21.9186 | 12.6879 | -13.3373 | -12.0043 | 8.0983 | 11.1575 | -4.4631 | -10.1702 | 1.7748 | 9.0687 | 0.26662 | -7.8818 | -1.817 | 6.6402 | 2.967
4.68 | 110.9341 | 126.6811 | 12.7139 | -40.5257 | -12.4578 | 22.315 | 12.0378 | -13.8682 | -11.4641 | 8.7409 | 10.7503 | -5.19 | -9.9135 | 2.5547 | 8.9735 | -0.53298 | -7.9521 | -1.032 | 6.8729 | 2.2303
4.7 | 110.2715 | 126.7589 | 11.9291 | -40.7561 | -11.7178 | 22.6893 | 11.3706 | -14.3722 | -10.8949 | 9.3556 | 10.3007 | -5.8921 | -9.6005 | 3.3177 | 8.8088 | -1.3279 | -7.942 | -0.23526 | 7.0178 | 1.4618
4.72 | 109.5468 | 126.8317 | 11.1423 | -40.9721 | -10.9703 | 23.0412 | 10.6872 | -14.8485 | -10.2982 | 9.9405 | 9.8105 | -6.5661 | -9.2329 | 4.0585 | 8.5761 | -2.1109 | -7.8518 | 0.56417 | 7.073 | 0.67255
4.74 | 108.7651 | 126.8994 | 10.3538 | -41.1735 | -10.216 | 23.3704 | 9.9886 | -15.2961 | -9.6755 | 10.4935 | 9.2815 | -7.2087 | -8.8129 | 4.7722 | 8.277 | -2.8753 | -7.6823 | 1.3572 | 7.0378 | -0.12631
4.76 | 107.9327 | 126.9622 | 9.5637 | -41.3602 | -9.4551 | 23.6766 | 9.2759 | -15.714 | -9.0284 | 11.013 | 8.7159 | -7.8169 | -8.3428 | 5.4541 | 7.9139 | -3.6141 | -7.4352 | 2.1347 | 6.9128 | -0.92337
4.78 | 107.0563 | 127.02 | 8.772 | -41.5323 | -8.6883 | 23.9593 | 8.5499 | -16.1016 | -8.3584 | 11.4973 | 8.1159 | -8.3878 | -7.8253 | 6.0997 | 7.4897 | -4.3209 | -7.113 | 2.8879 | 6.6994 | -1.7073
4.8 | 106.1432 | 127.0727 | 7.979 | -41.6896 | -7.916 | 24.2185 | 7.8118 | -16.458 | -7.6673 | 11.9448 | 7.4839 | -8.9186 | -7.2633 | 6.7046 | 7.0075 | -4.9893 | -6.7189 | 3.6082 | 6.4003 | -2.4669
4.82 | 105.2015 | 127.1204 | 7.1847 | -41.8321 | -7.1388 | 24.4537 | 7.0627 | -16.7826 | -6.9569 | 12.3541 | 6.8224 | -9.4069 | -6.66 | 7.2647 | 6.4711 | -5.6134 | -6.2571 | 4.2873 | 6.0196 | -3.1914
4.84 | 104.2394 | 127.1631 | 6.3892 | -41.9597 | -6.357 | 24.6648 | 6.3034 | -17.0748 | -6.2289 | 12.724 | 6.1339 | -9.8502 | -6.0189 | 7.7765 | 5.8847 | -6.1877 | -5.732 | 4.9176 | 5.5619 | -3.8705
4.86 | 103.2654 | 127.2008 | 5.5928 | -42.0724 | -5.5712 | 24.8515 | 5.5352 | -17.3339 | -5.4852 | 13.0531 | 5.4212 | -10.2465 | -5.3436 | 8.2363 | 5.2528 | -6.707 | -5.1491 | 5.4918 | 5.0331 | -4.4944
4.88 | 102.2882 | 127.2335 | 4.7955 | -42.1702 | -4.7818 | 25.0137 | 4.7592 | -17.5595 | -4.7276 | 13.3406 | 4.6871 | -10.5938 | -4.6379 | 8.6413 | 4.5802 | -7.1669 | -4.5142 | 6.0035 | 4.44 | -5.0544
4.9 | 101.3165 | 127.2611 | 3.9974 | -42.253 | -3.9895 | 25.1513 | 3.9764 | -17.7511 | -3.958 | 13.5854 | 3.9345 | -10.8906 | -3.9059 | 8.9886 | 3.8723 | -7.5631 | -3.8337 | 6.4467 | 3.7902 | -5.5425
4.92 | 100.3586 | 127.2837 | 3.1987 | -42.3207 | -3.1946 | 25.264 | 3.1879 | -17.9084 | -3.1785 | 13.7867 | 3.1664 | -11.1354 | -3.1517 | 9.276 | 3.1344 | -7.8922 | -3.1145 | 6.8164 | 3.092 | -5.9516
4.94 | 99.4229 | 127.3013 | 2.3994 | -42.3735 | -2.3977 | 25.3518 | 2.3949 | -18.031 | -2.3909 | 13.944 | 2.3858 | -11.327 | -2.3796 | 9.5016 | 2.3722 | -8.1512 | -2.3638 | 7.1084 | 2.3542 | -6.2761
4.96 | 98.5172 | 127.3139 | 1.5998 | -42.4112 | -1.5993 | 25.4145 | 1.5985 | -18.1188 | -1.5973 | 14.0567 | 1.5958 | -11.4645 | -1.5939 | 9.6638 | 1.5918 | -8.3379 | -1.5892 | 7.3194 | 1.5864 | -6.5112
4.98 | 97.6489 | 127.3214 | 0.79998 | -42.4338 | -0.79992 | 25.4522 | 0.79981 | -18.1715 | -0.79966 | 14.1245 | 0.79947 | -11.5473 | -0.79924 | 9.7615 | 0.79897 | -8.4506 | -0.79865 | 7.447 | 0.7983 | -6.6536
5 | 96.8248 | 127.324 | -2.0475e-14 | -42.4413 | 2.0475e-14 | 25.4648 | -2.9899e-14 | -18.1891 | 2.0475e-14 | 14.1471 | -1.4821e-14 | -11.5749 | 2.9899e-14 | 9.7942 | -2.4514e-14 | -8.4883 | 2.0475e-14 | 7.4896 | -1.7334e-14 | -6.7013
5.02 | 96.0508 | 127.3214 | -0.79998 | -42.4338 | 0.79992 | 25.4522 | -0.79981 | -18.1715 | 0.79966 | 14.1245 | -0.79947 | -11.5473 | 0.79924 | 9.7615 | -0.79897 | -8.4506 | 0.79865 | 7.447 | -0.7983 | -6.6536
5.04 | 95.3323 | 127.3139 | -1.5998 | -42.4112 | 1.5993 | 25.4145 | -1.5985 | -18.1188 | 1.5973 | 14.0567 | -1.5958 | -11.4645 | 1.5939 | 9.6638 | -1.5918 | -8.3379 | 1.5892 | 7.3194 | -1.5864 | -6.5112
5.06 | 94.6737 | 127.3013 | -2.3994 | -42.3735 | 2.3977 | 25.3518 | -2.3949 | -18.031 | 2.3909 | 13.944 | -2.3858 | -11.327 | 2.3796 | 9.5016 | -2.3722 | -8.1512 | 2.3638 | 7.1084 | -2.3542 | -6.2761
5.08 | 94.0785 | 127.2837 | -3.1987 | -42.3207 | 3.1946 | 25.264 | -3.1879 | -17.9084 | 3.1785 | 13.7867 | -3.1664 | -11.1354 | 3.1517 | 9.276 | -3.1344 | -7.8922 | 3.1145 | 6.8164 | -3.092 | -5.9516
5.1 | 93.5492 | 127.2611 | -3.9974 | -42.253 | 3.9895 | 25.1513 | -3.9764 | -17.7511 | 3.958 | 13.5854 | -3.9345 | -10.8906 | 3.9059 | 8.9886 | -3.8723 | -7.5631 | 3.8337 | 6.4467 | -3.7902 | -5.5425
5.12 | 93.0873 | 127.2335 | -4.7955 | -42.1702 | 4.7818 | 25.0137 | -4.7592 | -17.5595 | 4.7276 | 13.3406 | -4.6871 | -10.5938 | 4.6379 | 8.6413 | -4.5802 | -7.1669 | 4.5142 | 6.0035 | -4.44 | -5.0544
5.14 | 92.6934 | 127.2008 | -5.5928 | -42.0724 | 5.5712 | 24.8515 | -5.5352 | -17.3339 | 5.4852 | 13.0531 | -5.4212 | -10.2465 | 5.3436 | 8.2363 | -5.2528 | -6.707 | 5.1491 | 5.4918 | -5.0331 | -4.4944
5.16 | 92.3669 | 127.1631 | -6.3892 | -41.9597 | 6.357 | 24.6648 | -6.3034 | -17.0748 | 6.2289 | 12.724 | -6.1339 | -9.8502 | 6.0189 | 7.7765 | -5.8847 | -6.1877 | 5.732 | 4.9176 | -5.5619 | -3.8705
5.18 | 92.1064 | 127.1204 | -7.1847 | -41.8321 | 7.1388 | 24.4537 | -7.0627 | -16.7826 | 6.9569 | 12.3541 | -6.8224 | -9.4069 | 6.66 | 7.2647 | -6.4711 | -5.6134 | 6.2571 | 4.2873 | -6.0196 | -3.1914
5.2 | 91.9094 | 127.0727 | -7.979 | -41.6896 | 7.916 | 24.2185 | -7.8118 | -16.458 | 7.6673 | 11.9448 | -7.4839 | -8.9186 | 7.2633 | 6.7046 | -7.0075 | -4.9893 | 6.7189 | 3.6082 | -6.4003 | -2.4669
5.22 | 91.7724 | 127.02 | -8.772 | -41.5323 | 8.6883 | 23.9593 | -8.5499 | -16.1016 | 8.3584 | 11.4973 | -8.1159 | -8.3878 | 7.8253 | 6.0997 | -7.4897 | -4.3209 | 7.113 | 2.8879 | -6.6994 | -1.7073
5.24 | 91.6912 | 126.9622 | -9.5637 | -41.3602 | 9.4551 | 23.6766 | -9.2759 | -15.714 | 9.0284 | 11.013 | -8.7159 | -7.8169 | 8.3428 | 5.4541 | -7.9139 | -3.6141 | 7.4352 | 2.1347 | -6.9128 | -0.92337
5.26 | 91.6607 | 126.8994 | -10.3538 | -41.1735 | 10.216 | 23.3704 | -9.9886 | -15.2961 | 9.6755 | 10.4935 | -9.2815 | -7.2087 | 8.8129 | 4.7722 | -8.277 | -2.8753 | 7.6823 | 1.3572 | -7.0378 | -0.12631
5.28 | 91.6751 | 126.8317 | -11.1423 | -40.9721 | 10.9703 | 23.0412 | -10.6872 | -14.8485 | 10.2982 | 9.9405 | -9.8105 | -6.5661 | 9.2329 | 4.0585 | -8.5761 | -2.1109 | 7.8518 | 0.56417 | -7.073 | 0.67255
5.3 | 91.728 | 126.7589 | -11.9291 | -40.7561 | 11.7178 | 22.6893 | -11.3706 | -14.3722 | 10.8949 | 9.3556 | -10.3007 | -5.8921 | 9.6005 | 3.3177 | -8.8088 | -1.3279 | 7.942 | -0.23526 | -7.0178 | 1.4618
5.32 | 91.8122 | 126.6811 | -12.7139 | -40.5257 | 12.4578 | 22.315 | -12.0378 | -13.8682 | 11.4641 | 8.7409 | -10.7503 | -5.19 | 9.9135 | 2.5547 | -8.9735 | -0.53298 | 7.9521 | -1.032 | -6.8729 | 2.2303
5.34 | 91.9206 | 126.5983 | -13.4968 | -40.2809 | 13.19 | 21.9186 | -12.6879 | -13.3373 | 12.0043 | 8.0983 | -11.1575 | -4.4631 | 10.1702 | 1.7748 | -9.0687 | 0.26662 | 7.8818 | -1.817 | -6.6402 | 2.967
5.36 | 92.0452 | 126.5105 | -14.2775 | -40.0218 | 13.9138 | 21.5006 | -13.32 | -12.7806 | 12.5142 | 7.4297 | -11.5206 | -3.7149 | 10.3691 | 0.98296 | -9.0939 | 1.0639 | 7.732 | -2.5813 | -6.3226 | 3.6615
5.38 | 92.1782 | 126.4177 | -15.056 | -39.7484 | 14.6289 | 21.0614 | -13.9332 | -12.1992 | 12.9924 | 6.7374 | -11.8383 | -2.9489 | 10.5091 | 0.1846 | -9.0486 | 1.8517 | 7.5041 | -3.3161 | -5.9243 | 4.3039
5.4 | 92.3116 | 126.32 | -15.8321 | -39.4609 | 15.3347 | 20.6014 | -14.5265 | -11.5942 | 13.4379 | 6.0235 | -12.1092 | -2.1689 | 10.5894 | -0.61498 | -8.9335 | 2.623 | 7.2004 | -4.0132 | -5.4503 | 4.885
5.42 | 92.4373 | 126.2172 | -16.6057 | -39.1594 | 16.0308 | 20.1211 | -15.0993 | -10.9668 | 13.8494 | 5.2904 | -12.3324 | -1.3785 | 10.6095 | -1.4105 | -8.7492 | 3.3711 | 6.824 | -4.6645 | -4.9066 | 5.3966
5.44 | 92.5477 | 126.1095 | -17.3767 | -38.844 | 16.7168 | 19.621 | -15.6505 | -10.3181 | 14.2259 | 4.5404 | -12.5069 | -0.58157 | 10.5693 | -2.1965 | -8.4973 | 4.0893 | 6.3787 | -5.2626 | -4.3002 | 5.8313
5.46 | 92.6351 | 125.9967 | -18.1449 | -38.5148 | 17.3923 | 19.1014 | -16.1795 | -9.6495 | 14.5665 | 3.7759 | -12.632 | 0.21817 | 10.4691 | -2.968 | -8.1797 | 4.7711 | 5.8689 | -5.8008 | -3.6389 | 6.1831
5.48 | 92.6923 | 125.879 | -18.9103 | -38.1719 | 18.0567 | 18.563 | -16.6856 | -8.9623 | 14.8703 | 2.9993 | -12.7073 | 1.0169 | 10.3093 | -3.7196 | -7.7988 | 5.4106 | 5.3 | -6.2728 | -2.9311 | 6.4468
5.5 | 92.7128 | 125.7564 | -19.6726 | -37.8155 | 18.7098 | 18.0063 | -17.1679 | -8.2577 | 15.1365 | 2.2131 | -12.7324 | 1.8107 | 10.091 | -4.4465 | -7.3577 | 6.0021 | 4.6774 | -6.6733 | -2.1858 | 6.6188
5.52 | 92.6904 | 125.6288 | -20.4319 | -37.4456 | 19.351 | 17.4318 | -17.6258 | -7.5371 | 15.3645 | 1.4198 | -12.7073 | 2.5959 | 9.8154 | -5.1436 | -6.8596 | 6.5403 | 4.0077 | -6.9978 | -1.4127 | 6.6965
5.54 | 92.6197 | 125.4962 | -21.188 | -37.0624 | 19.98 | 16.8402 | -18.0587 | -6.802 | 15.5537 | 0.62202 | -12.632 | 3.3687 | 9.484 | -5.8065 | -6.3085 | 7.0205 | 3.2975 | -7.2425 | -0.62142 | 6.6789
5.56 | 92.4961 | 125.3586 | -21.9406 | -36.666 | 20.5964 | 16.2319 | -18.4659 | -6.0537 | 15.7036 | -0.17777 | -12.5069 | 4.1254 | 9.0986 | -6.4307 | -5.7086 | 7.4383 | 2.554 | -7.4046 | 0.17776 | 6.5663
5.58 | 92.3156 | 125.2161 | -22.6899 | -36.2567 | 21.1998 | 15.6075 | -18.8468 | -5.2937 | 15.8138 | -0.977 | -12.3324 | 4.8625 | 8.6616 | -7.012 | -5.0645 | 7.7901 | 1.7847 | -7.4824 | 0.97467 | 6.3601
5.6 | 92.0754 | 125.0687 | -23.4355 | -35.8344 | 21.7898 | 14.9678 | -19.201 | -4.5235 | 15.8841 | -1.7731 | -12.1092 | 5.5763 | 8.1754 | -7.5465 | -4.3813 | 8.0728 | 0.99737 | -7.4749 | 1.7591 | 6.0635
5.62 | 91.7733 | 124.9163 | -24.1775 | -35.3994 | 22.366 | 14.3133 | -19.5279 | -3.7445 | 15.9142 | -2.5635 | -11.8383 | 6.2634 | 7.6427 | -8.0307 | -3.6643 | 8.2838 | 0.19998 | -7.3821 | 2.5211 | 5.6805
5.64 | 91.4082 | 124.759 | -24.9156 | -34.9518 | 22.9281 | 13.6447 | -19.8271 | -2.9582 | 15.9042 | -3.3458 | -11.5206 | 6.9207 | 7.0666 | -8.4614 | -2.9188 | 8.4213 | -0.59943 | -7.2052 | 3.2509 | 5.2167
5.66 | 90.9799 | 124.5968 | -25.6498 | -34.4918 | 23.4758 | 12.9626 | -20.0981 | -2.1663 | 15.854 | -4.1173 | -11.1575 | 7.5449 | 6.4503 | -8.8356 | -2.1509 | 8.4841 | -1.3928 | -6.9462 | 3.9391 | 4.6786
5.68 | 90.4891 | 124.4296 | -26.38 | -34.0196 | 24.0086 | 12.2678 | -20.3405 | -1.3701 | 15.7637 | -4.8757 | -10.7503 | 8.1331 | 5.7974 | -9.151 | -1.3662 | 8.4715 | -2.1721 | -6.608 | 4.577 | 4.0739
5.7 | 89.9376 | 124.2576 | -27.106 | -33.5352 | 24.5262 | 11.5608 | -20.554 | -0.57133 | 15.6336 | -5.6185 | -10.3007 | 8.6825 | 5.1116 | -9.4053 | -0.57105 | 8.3838 | -2.9294 | -6.1945 | 5.1564 | 3.4112
5.72 | 89.3278 | 124.0806 | -27.8277 | -33.039 | 25.0283 | 10.8424 | -20.7383 | 0.22857 | 15.464 | -6.3433 | -9.8105 | 9.1904 | 4.3967 | -9.5968 | 0.22855 | 8.2216 | -3.6572 | -5.7104 | 5.6699 | 2.7
5.74 | 88.6632 | 123.8988 | -28.545 | -32.531 | 25.5147 | 10.1133 | -20.8931 | 1.028 | 15.2553 | -7.0479 | -9.2815 | 9.6544 | 3.6568 | -9.7244 | 1.0264 | 7.9864 | -4.3481 | -5.1612 | 6.111 | 1.9503
5.76 | 87.9481 | 123.712 | -29.2578 | -32.0114 | 25.9849 | 9.3742 | -21.0182 | 1.8255 | 15.0082 | -7.7299 | -8.7159 | 10.0723 | 2.8961 | -9.7872 | 1.8163 | 7.6804 | -4.995 | -4.5532 | 6.474 | 1.1729
5.78 | 87.1874 | 123.5204 | -29.9659 | -31.4805 | 26.4387 | 8.6259 | -21.1135 | 2.6194 | 14.7231 | -8.3872 | -8.1159 | 10.4421 | 2.119 | -9.7847 | 2.5921 | 7.3062 | -5.5915 | -3.8932 | 6.7543 | 0.37875
5.8 | 86.3866 | 123.3238 | -30.6694 | -30.9384 | 26.8758 | 7.8691 | -21.1788 | 3.4083 | 14.4008 | -9.0177 | -7.4839 | 10.7621 | 1.3298 | -9.7169 | 3.3479 | 6.8671 | -6.1315 | -3.1889 | 6.9483 | -0.42078
5.82 | 85.5521 | 123.1225 | -31.368 | -30.3853 | 27.2959 | 7.1045 | -21.214 | 4.1906 | 14.0421 | -9.6194 | -6.8224 | 11.0306 | 0.53311 | -9.5844 | 4.0779 | 6.3671 | -6.6097 | -2.4483 | 7.0535 | -1.2143
5.84 | 84.6905 | 122.9162 | -32.0616 | -29.8214 | 27.6988 | 6.3328 | -21.219 | 4.9648 | 13.648 | -10.1903 | -6.1339 | 11.2465 | -0.26664 | -9.3879 | 4.7762 | 5.8106 | -7.0211 | -1.6797 | 7.0685 | -1.9906
5.86 | 83.8087 | 122.7051 | -32.7502 | -29.2469 | 28.0842 | 5.555 | -21.1939 | 5.7293 | 13.2193 | -10.7286 | -5.4212 | 11.4087 | -1.0649 | -9.1288 | 5.4377 | 5.2025 | -7.3615 | -0.892 | 6.9933 | -2.7385
5.88 | 82.9141 | 122.4892 | -33.4337 | -28.662 | 28.4519 | 4.7716 | -21.1386 | 6.4828 | 12.7573 | -11.2327 | -4.6871 | 11.5165 | -1.8571 | -8.8089 | 6.0571 | 4.5482 | -7.6277 | -0.094115 | 6.8287 | -3.4474
5.9 | 82.0141 | 122.2684 | -34.1118 | -28.0669 | 28.8015 | 3.9836 | -21.0533 | 7.2238 | 12.2631 | -11.7008 | -3.9345 | 11.5692 | -2.6387 | -8.4302 | 6.6297 | 3.8536 | -7.8168 | 0.70484 | 6.5768 | -4.1072
5.92 | 81.1163 | 122.0428 | -34.7845 | -27.4619 | 29.133 | 3.1916 | -20.9381 | 7.9508 | 11.7379 | -12.1315 | -3.1664 | 11.5667 | -3.4053 | -7.9953 | 7.151 | 3.1247 | -7.927 | 1.4958 | 6.2409 | -4.7086
5.94 | 80.2281 | 121.8124 | -35.4518 | -26.8471 | 29.4461 | 2.3964 | -20.7932 | 8.6624 | 11.183 | -12.5235 | -2.3858 | 11.5089 | -4.1526 | -7.5071 | 7.617 | 2.3682 | -7.9571 | 2.2696 | 5.8253 | -5.243
5.96 | 79.3566 | 121.5771 | -36.1135 | -26.2228 | 29.7406 | 1.5989 | -20.6187 | 9.3572 | 10.5999 | -12.8754 | -1.5958 | 11.3962 | -4.8763 | -6.9689 | 8.0241 | 1.5905 | -7.9069 | 3.0176 | 5.3352 | -5.7027
5.98 | 78.509 | 121.3371 | -36.7694 | -25.5891 | 30.0163 | 0.79987 | -20.4149 | 10.034 | 9.99 | -13.1861 | -0.79947 | 11.2291 | -5.5723 | -6.3842 | 8.3691 | 0.79882 | -7.7769 | 3.7312 | 4.777 | -6.0813
6 | 77.6917 | 121.0923 | -37.4196 | -24.9464 | 30.2731 | 9.3556e-15 | -20.182 | 10.6913 | 9.3549 | -13.4547 | -9.3556e-15 | 11.0084 | -6.2366 | -5.7569 | 8.6494 | 9.3556e-15 | -7.5683 | 4.4023 | 4.1577 | -6.3733
6.02 | 76.9109 | 120.8427 | -38.0638 | -24.2948 | 30.5107 | -0.79987 | -19.9206 | 11.328 | 8.6961 | -13.6803 | 0.79947 | 10.7351 | -6.8655 | -5.0912 | 8.8629 | -0.79882 | -7.2833 | 5.0232 | 3.4853 | -6.5745
6.04 | 76.1721 | 120.5883 | -38.702 | -23.6345 | 30.7291 | -1.5989 | -19.6307 | 11.9427 | 8.0154 | -13.8621 | 1.5958 | 10.4105 | -7.4553 | -4.3915 | 9.0078 | -1.5905 | -6.9247 | 5.5868 | 2.7684 | -6.6822
6.06 | 75.4802 | 120.3292 | -39.3342 | -22.9659 | 30.928 | -2.3964 | -19.313 | 12.5344 | 7.3144 | -13.9996 | 2.3858 | 10.0363 | -8.0029 | -3.6626 | 9.0831 | -2.3682 | -6.4962 | 6.0868 | 2.0161 | -6.6948
6.08 | 74.8393 | 120.0653 | -39.9601 | -22.2891 | 31.1074 | -3.1916 | -18.9679 | 13.1018 | 6.595 | -14.0924 | 3.1664 | 9.6141 | -8.5049 | -2.9093 | 9.0881 | -3.1247 | -6.0021 | 6.5174 | 1.238 | -6.612
6.1 | 74.2528 | 119.7967 | -40.5797 | -21.6044 | 31.2672 | -3.9836 | -18.5958 | 13.6439 | 5.8589 | -14.1401 | 3.9345 | 9.146 | -8.9586 | -2.1365 | 9.0229 | -3.8536 | -5.4475 | 6.8737 | 0.44415 | -6.4352
6.12 | 73.7233 | 119.5233 | -41.1929 | -20.912 | 31.4072 | -4.7716 | -18.1973 | 14.1596 | 5.108 | -14.1426 | 4.6871 | 8.6342 | -9.3614 | -1.3495 | 8.8878 | -4.5482 | -4.8378 | 7.1516 | -0.35541 | -6.1667
6.14 | 73.2524 | 119.2452 | -41.7995 | -20.2122 | 31.5274 | -5.555 | -17.7729 | 14.6479 | 4.3442 | -14.0999 | 5.4212 | 8.0812 | -9.711 | -0.55355 | 8.6841 | -5.2025 | -4.1792 | 7.348 | -1.1504 | -5.8105
6.16 | 72.8409 | 118.9625 | -42.3996 | -19.5052 | 31.6276 | -6.3328 | -17.3233 | 15.1078 | 3.5694 | -14.0122 | 6.1339 | 7.4896 | -10.0054 | 0.24613 | 8.4132 | -5.8106 | -3.4785 | 7.4607 | -1.9307 | -5.3715
6.18 | 72.4888 | 118.675 | -42.993 | -18.7912 | 31.7079 | -7.1045 | -16.849 | 15.5386 | 2.7856 | -13.8796 | 6.8224 | 6.8623 | -10.243 | 1.0442 | 8.0772 | -6.3671 | -2.7426 | 7.4883 | -2.6864 | -4.8561
6.2 | 72.1951 | 118.3828 | -43.5796 | -18.0706 | 31.7682 | -7.8691 | -16.3508 | 15.9393 | 1.9947 | -13.7026 | 7.4839 | 6.2021 | -10.4224 | 1.8352 | 7.6788 | -6.8671 | -1.979 | 7.4306 | -3.4077 | -4.2715
6.22 | 71.9579 | 118.086 | -44.1593 | -17.3436 | 31.8084 | -8.6259 | -15.8294 | 16.3091 | 1.1989 | -13.4819 | 8.1159 | 5.5124 | -10.5425 | 2.6141 | 7.221 | -7.3062 | -1.1955 | 7.2882 | -4.0855 | -3.6262
6.24 | 71.7746 | 117.7845 | -44.7321 | -16.6104 | 31.8285 | -9.3742 | -15.2854 | 16.6474 | 0.39996 | -13.2181 | 8.7159 | 4.7964 | -10.6028 | 3.3755 | 6.7074 | -7.6804 | -0.39983 | 7.0627 | -4.7111 | -2.9292
6.26 | 71.6417 | 117.4783 | -45.2978 | -15.8713 | 31.8285 | -10.1133 | -14.7198 | 16.9536 | -0.39996 | -12.9119 | 9.2815 | 4.0574 | -10.6028 | 4.1144 | 6.1419 | -7.9864 | 0.39983 | 6.7567 | -5.2765 | -2.1906
6.28 | 71.555 | 117.1676 | -45.8563 | -15.1266 | 31.8084 | -10.8424 | -14.1332 | 17.2269 | -1.1989 | -12.5646 | 9.8105 | 3.2991 | -10.5425 | 4.8258 | 5.5289 | -8.2216 | 1.1955 | 6.3736 | -5.7744 | -1.4207
6.3 | 71.5096 | 116.8521 | -46.4076 | -14.3765 | 31.7682 | -11.5608 | -13.5266 | 17.4669 | -1.9947 | -12.177 | 10.3007 | 2.525 | -10.4224 | 5.5051 | 4.8731 | -8.3838 | 1.979 | 5.918 | -6.1986 | -0.63064
6.32 | 71.5001 | 116.5321 | -46.9515 | -13.6213 | 31.7079 | -12.2678 | -12.9007 | 17.6731 | -2.7856 | -11.7505 | 10.7503 | 1.7388 | -10.243 | 6.1477 | 4.1797 | -8.4715 | 2.7426 | 5.3949 | -6.5436 | 0.1684
6.34 | 71.5204 | 116.2075 | -47.4881 | -12.8612 | 31.6276 | -12.9626 | -12.2565 | 17.8452 | -3.5694 | -11.2865 | 11.1575 | 0.9444 | -10.0054 | 6.7493 | 3.4539 | -8.4841 | 3.4785 | 4.8102 | -6.805 | 0.96505
6.36 | 71.5642 | 115.8783 | -48.0171 | -12.0966 | 31.5274 | -13.6447 | -11.5948 | 17.9827 | -4.3442 | -10.7864 | 11.5206 | 0.14545 | -9.711 | 7.3059 | 2.7015 | -8.4213 | 4.1792 | 4.1708 | -6.9794 | 1.748
6.38 | 71.6247 | 115.5445 | -48.5386 | -11.3277 | 31.4072 | -14.3133 | -10.9167 | 18.0855 | -5.108 | -10.2517 | 11.8383 | -0.6542 | -9.3614 | 7.8137 | 1.9281 | -8.2838 | 4.8378 | 3.4838 | -7.0646 | 2.506
6.4 | 71.695 | 115.2062 | -49.0524 | -10.5547 | 31.2672 | -14.9678 | -10.2231 | 18.1532 | -5.8589 | -9.6844 | 12.1092 | -1.4507 | -8.9586 | 8.2695 | 1.1399 | -8.0728 | 5.4475 | 2.7571 | -7.0596 | 3.2284
6.42 | 71.768 | 114.8633 | -49.5584 | -9.778 | 31.1074 | -15.6075 | -9.515 | 18.1859 | -6.595 | -9.086 | 12.3324 | -2.2403 | -8.5049 | 8.6701 | 0.34278 | -7.7901 | 6.0021 | 1.999 | -6.9644 | 3.9048
6.44 | 71.8366 | 114.5158 | -50.0567 | -8.9979 | 30.928 | -16.2319 | -8.7933 | 18.1834 | -7.3144 | -8.4586 | 12.5069 | -3.0192 | -8.0029 | 9.0129 | -0.45695 | -7.4383 | 6.4962 | 1.2181 | -6.7802 | 4.5256
6.46 | 71.8938 | 114.1639 | -50.547 | -8.2145 | 30.7291 | -16.8402 | -8.0592 | 18.1457 | -8.0154 | -7.8042 | 12.632 | -3.7837 | -7.4553 | 9.2956 | -1.2531 | -7.0205 | 6.9247 | 0.4233 | -6.5093 | 5.082
6.48 | 71.9329 | 113.8074 | -51.0293 | -7.4282 | 30.5107 | -17.4318 | -7.3135 | 18.0729 | -8.6961 | -7.1248 | 12.7073 | -4.5301 | -6.8655 | 9.5163 | -2.0396 | -6.5403 | 7.2833 | -0.37631 | -6.1553 | 5.566
6.5 | 71.9473 | 113.4465 | -51.5036 | -6.6393 | 30.2731 | -18.0063 | -6.5575 | 17.9652 | -9.3549 | -6.4227 | 12.7324 | -5.2549 | -6.2366 | 9.6736 | -2.8104 | -6.0021 | 7.5683 | -1.1716 | -5.7226 | 5.9709
6.52 | 71.9309 | 113.081 | -51.9698 | -5.848 | 30.0163 | -18.563 | -5.7922 | 17.8227 | -9.99 | -5.7 | 12.7073 | -5.9546 | -5.5723 | 9.7663 | -3.5594 | -5.4106 | 7.7769 | -1.9536 | -5.2168 | 6.2907
6.54 | 71.8782 | 112.7112 | -52.4277 | -5.0546 | 29.7406 | -19.1014 | -5.0187 | 17.6458 | -10.5999 | -4.959 | 12.632 | -6.6258 | -4.8763 | 9.794 | -4.2808 | -4.7711 | 7.9069 | -2.7133 | -4.6444 | 6.521
6.56 | 71.784 | 112.3368 | -52.8774 | -4.2595 | 29.4461 | -19.621 | -4.238 | 17.4347 | -11.183 | -4.2023 | 12.5069 | -7.2655 | -4.1526 | 9.7563 | -4.9692 | -4.0893 | 7.9571 | -3.4421 | -4.0126 | 6.6584
6.58 | 71.644 | 111.958 | -53.3187 | -3.4628 | 29.133 | -20.1211 | -3.4513 | 17.1899 | -11.7379 | -3.4321 | 12.3324 | -7.8704 | -3.4053 | 9.6536 | -5.6192 | -3.3711 | 7.927 | -4.1316 | -3.3295 | 6.7011
6.6 | 71.4544 | 111.5748 | -53.7516 | -2.6649 | 28.8015 | -20.6014 | -2.6597 | 16.9118 | -12.2631 | -2.6509 | 12.1092 | -8.4377 | -2.6387 | 9.4864 | -6.2257 | -2.623 | 7.8168 | -4.7741 | -2.6039 | 6.6484
6.62 | 71.2122 | 111.1872 | -54.176 | -1.8661 | 28.4519 | -21.0614 | -1.8643 | 16.6011 | -12.7573 | -1.8613 | 11.8383 | -8.9648 | -1.8571 | 9.2561 | -6.784 | -1.8517 | 7.6277 | -5.3621 | -1.8451 | 6.5011
6.64 | 70.9154 | 110.7952 | -54.5918 | -1.0666 | 28.0842 | -21.5006 | -1.0662 | 16.2582 | -13.2193 | -1.0657 | 11.5206 | -9.449 | -1.0649 | 8.964 | -7.2899 | -1.0639 | 7.3615 | -5.889 | -1.0626 | 6.2612
6.66 | 70.5625 | 110.3989 | -54.9991 | -0.26666 | 27.6988 | -21.9186 | -0.26666 | 15.8839 | -13.648 | -0.26665 | 11.1575 | -9.8882 | -0.26664 | 8.6122 | -7.7394 | -0.26662 | 7.0211 | -6.3488 | -0.2666 | 5.9322
6.68 | 70.1531 | 109.9981 | -55.3976 | 0.53332 | 27.2959 | -22.315 | 0.53328 | 15.4789 | -14.0421 | 0.53321 | 10.7503 | -10.2801 | 0.53311 | 8.2029 | -8.1291 | 0.53298 | 6.6097 | -6.7362 | 0.53283 | 5.5187
6.7 | 69.6875 | 109.5931 | -55.7874 | 1.3331 | 26.8758 | -22.6893 | 1.3325 | 15.0439 | -14.4008 | 1.3314 | 10.3007 | -10.6229 | 1.3298 | 7.7389 | -8.4559 | 1.3279 | 6.1315 | -7.0469 | 1.3255 | 5.0267
6.72 | 69.1669 | 109.1837 | -56.1684 | 2.1324 | 26.4387 | -23.0412 | 2.1297 | 14.5798 | -14.7231 | 2.1253 | 9.8105 | -10.915 | 2.119 | 7.2233 | -8.7173 | 2.1109 | 5.5915 | -7.2772 | 2.1011 | 4.4631
6.74 | 68.5932 | 108.77 | -56.5405 | 2.931 | 25.9849 | -23.3704 | 2.924 | 14.0875 | -15.0082 | 2.9124 | 9.2815 | -11.155 | 2.8961 | 6.6596 | -8.9114 | 2.8753 | 4.995 | -7.4245 | 2.85 | 3.836
6.76 | 67.9694 | 108.352 | -56.9037 | 3.7285 | 25.5147 | -23.6766 | 3.7141 | 13.568 | -15.2553 | 3.6902 | 8.7159 | -11.3417 | 3.6568 | 6.0514 | -9.0365 | 3.6141 | 4.3481 | -7.4873 | 3.5624 | 3.1543
6.78 | 67.2988 | 107.9297 | -57.2579 | 4.5247 | 25.0283 | -23.9593 | 4.4989 | 13.0223 | -15.464 | 4.4561 | 8.1159 | -11.4743 | 4.3967 | 5.4029 | -9.0917 | 4.3209 | 3.6572 | -7.4647 | 4.2293 | 2.4277
6.8 | 66.5857 | 107.5032 | -57.6031 | 5.3193 | 24.5262 | -24.2185 | 5.2774 | 12.4513 | -15.6336 | 5.2079 | 7.4839 | -11.5521 | 5.1116 | 4.7184 | -9.0766 | 4.9893 | 2.9294 | -7.357 | 4.8422 | 1.6665
6.82 | 65.835 | 107.0724 | -57.9391 | 6.112 | 24.0086 | -24.4537 | 6.0483 | 11.8563 | -15.7637 | 5.943 | 6.8224 | -11.5747 | 5.7974 | 4.0024 | -8.9914 | 5.6134 | 2.1721 | -7.1654 | 5.3932 | 0.88165
6.84 | 65.052 | 106.6374 | -58.2661 | 6.9025 | 23.4758 | -24.6648 | 6.8106 | 11.2383 | -15.854 | 6.6591 | 6.1339 | -11.542 | 6.4503 | 3.2597 | -8.8366 | 6.1877 | 1.3928 | -6.8922 | 5.8753 | 0.084208
6.86 | 64.2425 | 106.1982 | -58.5838 | 7.6906 | 22.9281 | -24.8515 | 7.5633 | 10.5986 | -15.9042 | 7.3539 | 5.4212 | -11.4542 | 7.0666 | 2.4953 | -8.6135 | 6.707 | 0.59943 | -6.5404 | 6.2823 | -0.71443
6.88 | 63.4128 | 105.7548 | -58.8922 | 8.476 | 22.366 | -25.0137 | 8.3052 | 9.9384 | -15.9142 | 8.0252 | 4.6871 | -11.3118 | 7.6427 | 1.7142 | -8.3237 | 7.1669 | -0.19998 | -6.1141 | 6.609 | -1.5029
6.9 | 62.5694 | 105.3072 | -59.1914 | 9.2583 | 21.7898 | -25.1513 | 9.0353 | 9.259 | -15.8841 | 8.6709 | 3.9345 | -11.1153 | 8.1754 | 0.92171 | -7.9696 | 7.5631 | -0.99737 | -5.6181 | 6.8513 | -2.27
6.92 | 61.7189 | 104.8554 | -59.4812 | 10.0373 | 21.1998 | -25.264 | 9.7526 | 8.5617 | -15.8138 | 9.2888 | 3.1664 | -10.8658 | 8.6616 | 0.12307 | -7.5539 | 7.8922 | -1.7847 | -5.058 | 7.0061 | -3.0047
6.94 | 60.8681 | 104.3995 | -59.7617 | 10.8128 | 20.5964 | -25.3518 | 10.456 | 7.8478 | -15.7036 | 9.877 | 2.3858 | -10.5643 | 9.0986 | -0.67638 | -7.0798 | 8.1512 | -2.554 | -4.4403 | 7.0713 | -3.6967
6.96 | 60.0238 | 103.9395 | -60.0326 | 11.5844 | 19.98 | -25.4145 | 11.1446 | 7.1187 | -15.5537 | 10.4337 | 1.5958 | -10.2124 | 9.484 | -1.4713 | -6.5509 | 8.3379 | -3.2975 | -3.772 | 7.0462 | -4.3361
6.98 | 59.1925 | 103.4754 | -60.2942 | 12.352 | 19.351 | -25.4522 | 11.8173 | 6.3759 | -15.3645 | 10.957 | 0.79947 | -9.8118 | 9.8154 | -2.2565 | -5.9714 | 8.4506 | -4.0077 | -3.0606 | 6.9311 | -4.9137
7 | 58.3807 | 103.0072 | -60.5461 | 13.1151 | 18.7098 | -25.4648 | 12.4732 | 5.6208 | -15.1365 | 11.4452 | -3.432e-14 | -9.3643 | 10.091 | -3.0266 | -5.3457 | 8.4883 | -4.6774 | -2.3144 | 6.7273 | -5.4214
7.02 | 57.5944 | 102.535 | -60.7886 | 13.8736 | 18.0567 | -25.4522 | 13.1114 | 4.8547 | -14.8703 | 11.8969 | -0.79947 | -8.8721 | 10.3093 | -3.7765 | -4.6786 | 8.4506 | -5.3 | -1.5418 | 6.4377 | -5.852
7.04 | 56.8395 | 102.0587 | -61.0214 | 14.6271 | 17.3923 | -25.4145 | 13.731 | 4.0793 | -14.5665 | 12.3106 | -1.5958 | -8.3375 | 10.4691 | -4.5012 | -3.9754 | 8.3379 | -5.8689 | -0.75167 | 6.0658 | -6.1992
7.06 | 56.121 | 101.5783 | -61.2446 | 15.3754 | 16.7168 | -25.3518 | 14.331 | 3.296 | -14.2259 | 12.6849 | -2.3858 | -7.7631 | 10.5693 | -5.1959 | -3.2414 | 8.1512 | -6.3787 | 0.047059 | 5.6163 | -6.4582
7.08 | 55.4437 | 101.094 | -61.4581 | 16.1183 | 16.0308 | -25.264 | 14.9107 | 2.5063 | -13.8494 | 13.0186 | -3.1664 | -7.1517 | 10.6095 | -5.856 | -2.4824 | 7.8922 | -6.824 | 0.84525 | 5.0951 | -6.6252
7.1 | 54.8115 | 100.6057 | -61.6619 | 16.8555 | 15.3347 | -25.1513 | 15.4692 | 1.7117 | -13.4379 | 13.3107 | -3.9345 | -6.5061 | 10.5894 | -6.477 | -1.7042 | 7.5631 | -7.2004 | 1.6338 | 4.5089 | -6.698
7.12 | 54.2278 | 100.1134 | -61.856 | 17.5866 | 14.6289 | -25.0137 | 16.0057 | 0.9139 | -12.9924 | 13.5603 | -4.6871 | -5.8294 | 10.5091 | -7.0548 | -0.91275 | 7.1669 | -7.5041 | 2.4038 | 3.8649 | -6.6754
7.14 | 53.6952 | 99.6171 | -62.0403 | 18.3116 | 13.9138 | -24.8515 | 16.5195 | 0.11428 | -12.5142 | 13.7665 | -5.4212 | -5.1249 | 10.3691 | -7.5856 | -0.11428 | 6.707 | -7.732 | 3.1463 | 3.1717 | -6.5577
7.16 | 53.2156 | 99.1169 | -62.2148 | 19.03 | 13.19 | -24.6648 | 17.0098 | -0.68555 | -12.0043 | 13.9287 | -6.1339 | -4.3959 | 10.1702 | -8.0658 | 0.68506 | 6.1877 | -7.8818 | 3.853 | 2.4378 | -6.3468
7.18 | 52.7898 | 98.6128 | -62.3795 | 19.7416 | 12.4578 | -24.4537 | 17.4759 | -1.4841 | -11.4641 | 14.0464 | -6.8224 | -3.6459 | 9.9135 | -8.4922 | 1.4791 | 5.6134 | -7.9521 | 4.5157 | 1.6729 | -6.0454
7.2 | 52.4183 | 98.1048 | -62.5343 | 20.4463 | 11.7178 | -24.2185 | 17.9172 | -2.2797 | -10.8949 | 14.1192 | -7.4839 | -2.8786 | 9.6005 | -8.862 | 2.2617 | 4.9893 | -7.942 | 5.127 | 0.88655 | -5.6581
7.22 | 52.1003 | 97.5929 | -62.6793 | 21.1436 | 10.9703 | -23.9593 | 18.333 | -3.0709 | -10.2982 | 14.1468 | -8.1159 | -2.0974 | 9.2329 | -9.1727 | 3.0269 | 4.3209 | -7.8518 | 5.6799 | 0.088887 | -5.1901
7.24 | 51.8346 | 97.0772 | -62.8144 | 21.8335 | 10.216 | -23.6766 | 18.7228 | -3.8562 | -9.6755 | 14.1292 | -8.7159 | -1.3063 | 8.8129 | -9.4222 | 3.7686 | 3.6141 | -7.6823 | 6.168 | -0.70991 | -4.6484
7.26 | 51.6188 | 96.5576 | -62.9395 | 22.5156 | 9.4551 | -23.3704 | 19.086 | -4.6341 | -9.0284 | 14.0665 | -9.2815 | -0.50893 | 8.3428 | -9.6089 | 4.4811 | 2.8753 | -7.4352 | 6.5858 | -1.4996 | -4.0404
7.28 | 51.4503 | 96.0343 | -63.0547 | 23.1897 | 8.6883 | -23.0412 | 19.422 | -5.4029 | -8.3584 | 13.9588 | -9.8105 | 0.29088 | 7.8253 | -9.7316 | 5.1591 | 2.1109 | -7.113 | 6.9285 | -2.2702 | -3.3749
7.3 | 51.3252 | 95.5071 | -63.16 | 23.8556 | 7.916 | -22.6893 | 19.7305 | -6.1614 | -7.6673 | 13.8064 | -10.3007 | 1.0893 | 7.2633 | -9.7893 | 5.7971 | 1.3279 | -6.7189 | 7.1923 | -3.0118 | -2.6614
7.32 | 51.2395 | 94.9762 | -63.2553 | 24.5129 | 7.1388 | -22.315 | 20.0109 | -6.9079 | -6.9569 | 13.6099 | -10.7503 | 1.8825 | 6.66 | -9.7818 | 6.3903 | 0.53298 | -6.2571 | 7.374 | -3.7149 | -1.91
7.34 | 51.1883 | 94.4415 | -63.3405 | 25.1616 | 6.357 | -21.9186 | 20.2629 | -7.641 | -6.2289 | 13.3699 | -11.1575 | 2.6667 | 6.0189 | -9.709 | 6.9341 | -0.26662 | -5.732 | 7.4718 | -4.3705 | -1.1314
7.36 | 51.1662 | 93.9031 | -63.4158 | 25.8014 | 5.5712 | -21.5006 | 20.486 | -8.3594 | -5.4852 | 13.0872 | -11.5206 | 3.4382 | 5.3436 | -9.5715 | 7.4243 | -1.0639 | -5.1491 | 7.4843 | -4.9702 | -0.3367
7.38 | 51.1676 | 93.361 | -63.4811 | 26.4319 | 4.7818 | -21.0614 | 20.6801 | -9.0616 | -4.7276 | 12.7626 | -11.8383 | 4.1933 | 4.6379 | -9.3702 | 7.857 | -1.8517 | -4.5142 | 7.4116 | -5.5065 | 0.46279
7.4 | 51.1863 | 92.8152 | -63.5364 | 27.0531 | 3.9895 | -20.6014 | 20.8448 | -9.7462 | -3.958 | 12.3972 | -12.1092 | 4.9284 | 3.9059 | -9.1064 | 8.229 | -2.623 | -3.8337 | 7.2543 | -5.9724 | 1.2557
7.42 | 51.2161 | 92.2657 | -63.5816 | 27.6647 | 3.1946 | -20.1211 | 20.9798 | -10.412 | -3.1785 | 11.9922 | -12.3324 | 5.6399 | 3.1517 | -8.7818 | 8.5374 | -3.3711 | -3.1145 | 7.0144 | -6.362 | 2.0307
7.44 | 51.2506 | 91.7126 | -63.6167 | 28.2664 | 2.3977 | -19.621 | 21.0851 | -11.0577 | -2.3909 | 11.5488 | -12.5069 | 6.3245 | 2.3796 | -8.3987 | 8.7797 | -4.0893 | -2.3638 | 6.6946 | -6.6703 | 2.7768
7.46 | 51.283 | 91.1559 | -63.6419 | 28.8581 | 1.5993 | -19.1014 | 21.1604 | -11.682 | -1.5973 | 11.0686 | -12.632 | 6.9789 | 1.5939 | -7.9596 | 8.9542 | -4.7711 | -1.5892 | 6.2984 | -6.8934 | 3.4834
7.48 | 51.3072 | 90.5955 | -63.657 | 29.4396 | 0.79992 | -18.563 | 21.2056 | -12.2837 | -0.79966 | 10.5529 | -12.7073 | 7.5999 | 0.79924 | -7.4675 | 9.0594 | -5.4106 | -0.79865 | 5.8304 | -7.0284 | 4.1404
7.5 | 51.3166 | 90.0316 | -63.662 | 30.0105 | 1.1695e-14 | -18.0063 | 21.2207 | -12.8617 | -1.1695e-14 | 10.0035 | -12.7324 | 8.1847 | 1.1695e-14 | -6.9255 | 9.0946 | -6.0021 | -1.1695e-14 | 5.296 | -7.0736 | 4.7385
7.52 | 51.3052 | 89.4642 | -63.657 | 30.5709 | -0.79992 | -17.4318 | 21.2056 | -13.4147 | 0.79966 | 9.4221 | -12.7073 | 8.7304 | -0.79924 | -6.3374 | 9.0594 | -6.5403 | 0.79865 | 4.7012 | -7.0284 | 5.2691
7.54 | 51.2672 | 88.8932 | -63.6419 | 31.1203 | -1.5993 | -16.8402 | 21.1604 | -13.9418 | 1.5973 | 8.8106 | -12.632 | 9.2344 | -1.5939 | -5.707 | 8.9542 | -7.0205 | 1.5892 | 4.0528 | -6.8934 | 5.7247
7.56 | 51.1974 | 88.3187 | -63.6167 | 31.6587 | -2.3977 | -16.2319 | 21.0851 | -14.442 | 2.3909 | 8.171 | -12.5069 | 9.6943 | -2.3796 | -5.0385 | 8.7797 | -7.4383 | 2.3638 | 3.3582 | -6.6703 | 6.0989
7.58 | 51.0908 | 87.7407 | -63.5816 | 32.1859 | -3.1946 | -15.6075 | 20.9798 | -14.9142 | 3.1785 | 7.5052 | -12.3324 | 10.1079 | -3.1517 | -4.3364 | 8.5374 | -7.7901 | 3.1145 | 2.6254 | -6.362 | 6.3862
7.6 | 50.9431 | 87.1592 | -63.5364 | 32.7016 | -3.9895 | -14.9678 | 20.8448 | -15.3576 | 3.958 | 6.8154 | -12.1092 | 10.4733 | -3.9059 | -3.6055 | 8.229 | -8.0728 | 3.8337 | 1.8626 | -5.9724 | 6.5826
7.62 | 50.7507 | 86.5744 | -63.4811 | 33.2057 | -4.7818 | -14.3133 | 20.6801 | -15.7713 | 4.7276 | 6.1039 | -11.8383 | 10.7886 | -4.6379 | -2.8505 | 7.857 | -8.2838 | 4.5142 | 1.0786 | -5.5065 | 6.6853
7.64 | 50.5106 | 85.986 | -63.4158 | 33.698 | -5.5712 | -13.6447 | 20.486 | -16.1544 | 5.4852 | 5.3728 | -11.5206 | 11.0525 | -5.3436 | -2.0764 | 7.4243 | -8.4213 | 5.1491 | 0.28229 | -4.9702 | 6.6928
7.66 | 50.2204 | 85.3943 | -63.3405 | 34.1783 | -6.357 | -12.9626 | 20.2629 | -16.5064 | 6.2289 | 4.6245 | -11.1575 | 11.2635 | -6.0189 | -1.2886 | 6.9341 | -8.4841 | 5.732 | -0.51724 | -4.3705 | 6.6051
7.68 | 49.8787 | 84.7993 | -63.2553 | 34.6465 | -7.1388 | -12.2678 | 20.0109 | -16.8264 | 6.9569 | 3.8615 | -10.7503 | 11.4208 | -6.66 | -0.4921 | 6.3903 | -8.4715 | 6.2571 | -1.3109 | -3.7149 | 6.4233
7.7 | 49.4848 | 84.2008 | -63.16 | 35.1024 | -7.916 | -11.5608 | 19.7305 | -17.1138 | 7.6673 | 3.0861 | -10.3007 | 11.5235 | -7.2633 | 0.30764 | 5.7971 | -8.3838 | 6.7189 | -2.0895 | -3.0118 | 6.1501
7.72 | 49.0386 | 83.5991 | -63.0547 | 35.5458 | -8.6883 | -10.8424 | 19.422 | -17.3682 | 8.3584 | 2.3008 | -9.8105 | 11.5712 | -7.8253 | 1.1053 | 5.1591 | -8.2216 | 7.113 | -2.8444 | -2.2702 | 5.7894
7.74 | 48.541 | 82.994 | -62.9395 | 35.9766 | -9.4551 | -10.1133 | 19.086 | -17.5889 | 9.0284 | 1.5082 | -9.2815 | 11.5637 | -8.3428 | 1.8957 | 4.4811 | -7.9864 | 7.4352 | -3.5669 | -1.4996 | 5.3462
7.76 | 47.9935 | 82.3857 | -62.8144 | 36.3946 | -10.216 | -9.3742 | 18.7228 | -17.7757 | 9.6755 | 0.71081 | -8.7159 | 11.501 | -8.8129 | 2.6733 | 3.7686 | -7.6804 | 7.6823 | -4.2486 | -0.70991 | 4.827
7.78 | 47.3985 | 81.7741 | -62.6793 | 36.7996 | -10.9703 | -8.6259 | 18.333 | -17.928 | 10.2982 | -0.088888 | -8.1159 | 11.3833 | -9.2329 | 3.4332 | 3.0269 | -7.3062 | 7.8518 | -4.882 | 0.088887 | 4.239
7.8 | 46.759 | 81.1593 | -62.5343 | 37.1916 | -11.7178 | -7.8691 | 17.9172 | -18.0457 | 10.8949 | -0.8883 | -7.4839 | 11.2113 | -9.6005 | 4.1701 | 2.2617 | -6.8671 | 7.942 | -5.4597 | 0.88655 | 3.5907
7.82 | 46.0787 | 80.5413 | -62.3795 | 37.5704 | -12.4578 | -7.1045 | 17.4759 | -18.1285 | 11.4641 | -1.6849 | -6.8224 | 10.9857 | -9.9135 | 4.8793 | 1.4791 | -6.3671 | 7.9521 | -5.9752 | 1.6729 | 2.8913
7.84 | 45.3619 | 79.9201 | -62.2148 | 37.9358 | -13.19 | -6.3328 | 17.0098 | -18.1762 | 12.0043 | -2.4761 | -6.1339 | 10.7077 | -10.1702 | 5.5559 | 0.68506 | -5.8106 | 7.8818 | -6.4226 | 2.4378 | 2.1507
7.86 | 44.6133 | 79.2958 | -62.0403 | 38.2878 | -13.9138 | -5.555 | 16.5195 | -18.1888 | 12.5142 | -3.2593 | -5.4212 | 10.3785 | -10.3691 | 6.1955 | -0.11428 | -5.2025 | 7.732 | -6.7967 | 3.1717 | 1.3795
7.88 | 43.8384 | 78.6683 | -61.856 | 38.6261 | -14.6289 | -4.7716 | 16.0057 | -18.1662 | 12.9924 | -4.0322 | -4.6871 | 9.9998 | -10.5091 | 6.7937 | -0.91275 | -4.5482 | 7.5041 | -7.0934 | 3.8649 | 0.58871
7.9 | 43.0427 | 78.0377 | -61.6619 | 38.9507 | -15.3347 | -3.9836 | 15.4692 | -18.1084 | 13.4379 | -4.7922 | -3.9345 | 9.5734 | -10.5894 | 7.3467 | -1.7042 | -3.8536 | 7.2004 | -7.3093 | 4.5089 | -0.21049
7.92 | 42.2322 | 77.4041 | -61.4581 | 39.2615 | -16.0308 | -3.1916 | 14.9107 | -18.0156 | 13.8494 | -5.5368 | -3.1664 | 9.1012 | -10.6095 | 7.8507 | -2.4824 | -3.1247 | 6.824 | -7.4418 | 5.0951 | -1.0067
7.94 | 41.4131 | 76.7674 | -61.2446 | 39.5583 | -16.7168 | -2.3964 | 14.331 | -17.888 | 14.2259 | -6.2637 | -2.3858 | 8.5856 | -10.5693 | 8.3023 | -3.2414 | -2.3682 | 6.3787 | -7.4895 | 5.6163 | -1.7886
7.96 | 40.5917 | 76.1276 | -61.0214 | 39.8411 | -17.3923 | -1.5989 | 13.731 | -17.7258 | 14.5665 | -6.9707 | -1.5958 | 8.029 | -10.4691 | 8.6985 | -3.9754 | -1.5905 | 5.8689 | -7.4518 | 6.0658 | -2.545
7.98 | 39.7743 | 75.4849 | -60.7886 | 40.1097 | -18.0567 | -0.79987 | 13.1114 | -17.5293 | 14.8703 | -7.6553 | -0.79947 | 7.434 | -10.3093 | 9.0368 | -4.6786 | -0.79882 | 5.3 | -7.3292 | 6.4377 | -3.2652
8 | 38.9672 | 74.8391 | -60.5461 | 40.3641 | -18.7098 | -1.2474e-14 | 12.4732 | -17.2989 | 15.1365 | -8.3155 | -1.2474e-14 | 6.8036 | -10.091 | 9.3148 | -5.3457 | -1.2474e-14 | 4.6774 | -7.1231 | 6.7273 | -3.9389
8.02 | 38.1763 | 74.1905 | -60.2942 | 40.6041 | -19.351 | 0.79987 | 11.8173 | -17.035 | 15.3645 | -8.949 | 0.79947 | 6.1406 | -9.8154 | 9.5307 | -5.9714 | 0.79882 | 4.0077 | -6.8357 | 6.9311 | -4.5565
8.04 | 37.4076 | 73.5388 | -60.0326 | 40.8297 | -19.98 | 1.5989 | 11.1446 | -16.7382 | 15.5537 | -9.554 | 1.5958 | 5.4484 | -9.484 | 9.683 | -6.5509 | 1.5905 | 3.2975 | -6.4705 | 7.0462 | -5.1093
8.06 | 36.6665 | 72.8843 | -59.7617 | 41.0408 | -20.5964 | 2.3964 | 10.456 | -16.409 | 15.7036 | -10.1284 | 2.3858 | 4.7301 | -9.0986 | 9.7708 | -7.0798 | 2.3682 | 2.554 | -6.0315 | 7.0713 | -5.5894
8.08 | 35.958 | 72.2269 | -59.4812 | 41.2373 | -21.1998 | 3.1916 | 9.7526 | -16.0481 | 15.8138 | -10.6705 | 3.1664 | 3.9892 | -8.6616 | 9.7934 | -7.5539 | 3.1247 | 1.7847 | -5.5237 | 7.0061 | -5.9899
8.1 | 35.2868 | 71.5667 | -59.1914 | 41.4192 | -21.7898 | 3.9836 | 9.0353 | -15.6562 | 15.8841 | -11.1784 | 3.9345 | 3.2293 | -8.1754 | 9.7507 | -7.9696 | 3.8536 | 0.99737 | -4.953 | 6.8513 | -6.3051
8.12 | 34.6567 | 70.9036 | -58.8922 | 41.5863 | -22.366 | 4.7716 | 8.3052 | -15.2339 | 15.9142 | -11.6506 | 4.6871 | 2.454 | -7.6427 | 9.643 | -8.3237 | 4.5482 | 0.19998 | -4.3258 | 6.609 | -6.5306
8.14 | 34.0712 | 70.2377 | -58.5838 | 41.7387 | -22.9281 | 5.555 | 7.5633 | -14.7822 | 15.9042 | -12.0856 | 5.4212 | 1.6669 | -7.0666 | 9.471 | -8.6135 | 5.2025 | -0.59943 | -3.6493 | 6.2823 | -6.6631
8.16 | 33.5329 | 69.5691 | -58.2661 | 41.8763 | -23.4758 | 6.3328 | 6.8106 | -14.3019 | 15.854 | -12.4819 | 6.1339 | 0.8719 | -6.4503 | 9.2358 | -8.8366 | 5.8106 | -1.3928 | -2.9312 | 5.8753 | -6.7007
8.18 | 33.0439 | 68.8977 | -57.9391 | 41.9989 | -24.0086 | 7.1045 | 6.0483 | -13.7939 | 15.7637 | -12.8383 | 6.8224 | 0.072727 | -5.7974 | 8.939 | -8.9914 | 6.3671 | -2.1721 | -2.1798 | 5.3932 | -6.643
8.2 | 32.6054 | 68.2236 | -57.6031 | 42.1067 | -24.5262 | 7.8691 | 5.2774 | -13.2593 | 15.6336 | -13.1536 | 7.4839 | -0.72679 | -5.1116 | 8.5827 | -9.0766 | 6.8671 | -2.9294 | -1.4034 | 4.8422 | -6.4907
8.22 | 32.2178 | 67.5468 | -57.2579 | 42.1994 | -25.0283 | 8.6259 | 4.4989 | -12.699 | 15.464 | -13.427 | 8.1159 | -1.5228 | -4.3967 | 8.1691 | -9.0917 | 7.3062 | -3.6572 | -0.61108 | 4.2293 | -6.2461
8.24 | 31.8809 | 66.8673 | -56.9037 | 42.2772 | -25.5147 | 9.3742 | 3.7141 | -12.1142 | 15.2553 | -13.6574 | 8.7159 | -2.3116 | -3.6568 | 7.701 | -9.0365 | 7.6804 | -4.3481 | 0.18822 | 3.5624 | -5.9125
8.26 | 31.5936 | 66.1852 | -56.5405 | 42.34 | -25.9849 | 10.1133 | 2.924 | -11.5059 | 15.0082 | -13.8441 | 9.2815 | -3.0894 | -2.8961 | 7.1816 | -8.9114 | 7.9864 | -4.995 | 0.98537 | 2.85 | -5.4947
8.28 | 31.3542 | 65.5005 | -56.1684 | 42.3877 | -26.4387 | 10.8424 | 2.1297 | -10.8754 | 14.7231 | -13.9866 | 9.8105 | -3.8524 | -2.119 | 6.6143 | -8.7173 | 8.2216 | -5.5915 | 1.7713 | 2.1011 | -4.9987
8.3 | 31.1602 | 64.8132 | -55.7874 | 42.4204 | -26.8758 | 11.5608 | 1.3325 | -10.2238 | 14.4008 | -14.0843 | 10.3007 | -4.5969 | -1.3298 | 6.0029 | -8.4559 | 8.3838 | -6.1315 | 2.537 | 1.3255 | -4.4316
8.32 | 31.0084 | 64.1233 | -55.3976 | 42.438 | -27.2959 | 12.2678 | 0.53328 | -9.5525 | 14.0421 | -14.1371 | 10.7503 | -5.3196 | -0.53311 | 5.3515 | -8.1291 | 8.4715 | -6.6097 | 3.2738 | 0.53283 | -3.8014
8.34 | 30.895 | 63.4309 | -54.9991 | 42.4405 | -27.6988 | 12.9626 | -0.26666 | -8.8627 | 13.648 | -14.1446 | 11.1575 | -6.0168 | 0.26664 | 4.6643 | -7.7394 | 8.4841 | -7.0211 | 3.9733 | -0.2666 | -3.1171
8.36 | 30.8158 | 62.736 | -54.5918 | 42.4279 | -28.0842 | 13.6447 | -1.0662 | -8.1557 | 13.2193 | -14.1069 | 11.5206 | -6.6853 | 1.0649 | 3.9461 | -7.2899 | 8.4213 | -7.3615 | 4.6275 | -1.0626 | -2.3884
8.38 | 30.7657 | 62.0386 | -54.176 | 42.4003 | -28.4519 | 14.3133 | -1.8643 | -7.433 | 12.7573 | -14.0241 | 11.8383 | -7.3219 | 1.8571 | 3.2016 | -6.784 | 8.2838 | -7.6277 | 5.229 | -1.8451 | -1.6257
8.4 | 30.7396 | 61.3388 | -53.7516 | 42.3576 | -28.8015 | 14.9678 | -2.6597 | -6.6959 | 12.2631 | -13.8965 | 12.1092 | -7.9236 | 2.6387 | 2.4357 | -6.2257 | 8.0728 | -7.8168 | 5.7709 | -2.6039 | -0.83989
8.42 | 30.7317 | 60.6365 | -53.3187 | 42.2998 | -29.133 | 15.6075 | -3.4513 | -5.9458 | 11.7379 | -13.7245 | 12.3324 | -8.4874 | 3.4053 | 1.6536 | -5.6192 | 7.7901 | -7.927 | 6.247 | -3.3295 | -0.042105
8.44 | 30.7363 | 59.9319 | -52.8774 | 42.227 | -29.4461 | 16.2319 | -4.238 | -5.1843 | 11.183 | -13.5086 | 12.5069 | -9.0106 | 4.1526 | 0.86043 | -4.9692 | 7.4383 | -7.9571 | 6.6518 | -4.0126 | 0.75628
8.46 | 30.7471 | 59.2249 | -52.4277 | 42.1392 | -29.7406 | 16.8402 | -5.0187 | -4.4127 | 10.5999 | -13.2495 | 12.632 | -9.4909 | 4.8763 | 0.061538 | -4.2808 | 7.0205 | -7.9069 | 6.9809 | -4.6444 | 1.5439
8.48 | 30.7582 | 58.5155 | -51.9698 | 42.0365 | -30.0163 | 17.4318 | -5.7922 | -3.6326 | 9.99 | -12.948 | 12.7073 | -9.9258 | 5.5723 | -0.73776 | -3.5594 | 6.5403 | -7.7769 | 7.2304 | -5.2168 | 2.3095
8.5 | 30.7632 | 57.8039 | -51.5036 | 41.9188 | -30.2731 | 18.0063 | -6.5575 | -2.8454 | 9.3549 | -12.6052 | 12.7324 | -10.3133 | 6.2366 | -1.5321 | -2.8104 | 6.0021 | -7.5683 | 7.3974 | -5.7226 | 3.0423
8.52 | 30.7562 | 57.0899 | -51.0293 | 41.7862 | -30.5107 | 18.563 | -7.3135 | -2.0528 | 8.6961 | -12.222 | 12.7073 | -10.6516 | 6.8655 | -2.3163 | -2.0396 | 5.4106 | -7.2833 | 7.4802 | -6.1553 | 3.7318
8.54 | 30.7312 | 56.3737 | -50.547 | 41.6388 | -30.7291 | 19.1014 | -8.0592 | -1.2561 | 8.0154 | -11.7998 | 12.632 | -10.939 | 7.4553 | -3.085 | -1.2531 | 4.7711 | -6.9247 | 7.4777 | -6.5093 | 4.3681
8.56 | 30.6828 | 55.6553 | -50.0567 | 41.4765 | -30.928 | 19.621 | -8.7933 | -0.45709 | 7.3144 | -11.3399 | 12.5069 | -11.1742 | 8.0029 | -3.8332 | -0.45695 | 4.0893 | -6.4962 | 7.3899 | -6.7802 | 4.9423
8.58 | 30.6056 | 54.9347 | -49.5584 | 41.2996 | -31.1074 | 20.1211 | -9.515 | 0.34284 | 6.595 | -10.8437 | 12.3324 | -11.356 | 8.5049 | -4.5558 | 0.34278 | 3.3711 | -6.0021 | 7.2179 | -6.9644 | 5.4461
8.6 | 30.4949 | 54.2119 | -49.0524 | 41.1079 | -31.2672 | 20.6014 | -10.2231 | 1.1421 | 5.8589 | -10.3128 | 12.1092 | -11.4836 | 8.9586 | -5.248 | 1.1399 | 2.623 | -5.4475 | 6.9637 | -7.0596 | 5.8724
8.62 | 30.3464 | 53.487 | -48.5386 | 40.9017 | -31.4072 | 21.0614 | -10.9167 | 1.9392 | 5.108 | -9.749 | 11.8383 | -11.5564 | 9.3614 | -5.9052 | 1.9281 | 1.8517 | -4.8378 | 6.6301 | -7.0646 | 6.2151
8.64 | 30.1563 | 52.7599 | -48.0171 | 40.6809 | -31.5274 | 21.5006 | -11.5948 | 2.7325 | 4.3442 | -9.154 | 11.5206 | -11.574 | 9.711 | -6.523 | 2.7015 | 1.0639 | -4.1792 | 6.2209 | -6.9794 | 6.4693
8.66 | 29.9217 | 52.0308 | -47.4881 | 40.4457 | -31.6276 | 21.9186 | -12.2565 | 3.5205 | 3.5694 | -8.5297 | 11.1575 | -11.5363 | 10.0054 | -7.0974 | 3.4539 | 0.26662 | -3.4785 | 5.7408 | -6.805 | 6.6314
8.68 | 29.64 | 51.2996 | -46.9515 | 40.1961 | -31.7079 | 22.315 | -12.9007 | 4.3017 | 2.7856 | -7.8782 | 10.7503 | -11.4435 | 10.243 | -7.6244 | 4.1797 | -0.53298 | -2.7426 | 5.1952 | -6.5436 | 6.6991
8.7 | 29.3096 | 50.5664 | -46.4076 | 39.9322 | -31.7682 | 22.6893 | -13.5266 | 5.0746 | 1.9947 | -7.2015 | 10.3007 | -11.2961 | 10.4224 | -8.1006 | 4.8731 | -1.3279 | -1.979 | 4.5905 | -6.1986 | 6.6715
8.72 | 28.9294 | 49.8312 | -45.8563 | 39.6542 | -31.8084 | 23.0412 | -14.1332 | 5.8377 | 1.1989 | -6.5017 | 9.8105 | -11.0948 | 10.5425 | -8.5227 | 5.5289 | -2.1109 | -1.1955 | 3.9334 | -5.7744 | 6.5489
8.74 | 28.4993 | 49.0941 | -45.2978 | 39.362 | -31.8285 | 23.3704 | -14.7198 | 6.5895 | 0.39996 | -5.7812 | 9.2815 | -10.8405 | 10.6028 | -8.888 | 6.1419 | -2.8753 | -0.39983 | 3.2315 | -5.2765 | 6.3331
8.76 | 28.0198 | 48.355 | -44.7321 | 39.0559 | -31.8285 | 23.6766 | -15.2854 | 7.3285 | -0.39996 | -5.0422 | 8.7159 | -10.5344 | 10.6028 | -9.1941 | 6.7074 | -3.6141 | 0.39983 | 2.4927 | -4.7111 | 6.0271
8.78 | 27.4921 | 47.614 | -44.1593 | 38.7358 | -31.8084 | 23.9593 | -15.8294 | 8.0534 | -1.1989 | -4.2871 | 8.1159 | -10.178 | 10.5425 | -9.4389 | 7.221 | -4.3209 | 1.1955 | 1.7255 | -4.0855 | 5.6354
8.8 | 26.9182 | 46.8711 | -43.5796 | 38.4021 | -31.7682 | 24.2185 | -16.3508 | 8.7627 | -1.9947 | -3.5182 | 7.4839 | -9.773 | 10.4224 | -9.6207 | 7.6788 | -4.9893 | 1.979 | 0.9387 | -3.4077 | 5.1634
8.82 | 26.3008 | 46.1263 | -42.993 | 38.0546 | -31.7079 | 24.4537 | -16.849 | 9.455 | -2.7856 | -2.7382 | 6.8224 | -9.3214 | 10.243 | -9.7383 | 8.0772 | -5.6134 | 2.7426 | 0.14117 | -2.6864 | 4.6179
8.84 | 25.6431 | 45.3798 | -42.3996 | 37.6937 | -31.6276 | 24.6648 | -17.3233 | 10.1291 | -3.5694 | -1.9493 | 6.1339 | -8.8252 | 10.0054 | -9.7911 | 8.4132 | -6.1877 | 3.4785 | -0.65797 | -1.9307 | 4.0067
8.86 | 24.9491 | 44.6314 | -41.7995 | 37.3193 | -31.5274 | 24.8515 | -17.7729 | 10.7836 | -4.3442 | -1.1543 | 5.4212 | -8.2869 | 9.711 | -9.7785 | 8.6841 | -6.707 | 4.1792 | -1.4496 | -1.1504 | 3.3385
8.88 | 24.2231 | 43.8813 | -41.1929 | 36.9317 | -31.4072 | 25.0137 | -18.1973 | 11.4172 | -5.108 | -0.35552 | 4.6871 | -7.709 | 9.3614 | -9.7007 | 8.8878 | -7.1669 | 4.8378 | -2.2247 | -0.35541 | 2.6227
8.9 | 23.4702 | 43.1295 | -40.5797 | 36.531 | -31.2672 | 25.1513 | -18.5958 | 12.0287 | -5.8589 | 0.44437 | 3.9345 | -7.0943 | 8.9586 | -9.5583 | 9.0229 | -7.5631 | 5.4475 | -2.9745 | 0.44415 | 1.8696
8.92 | 22.6957 | 42.3759 | -39.9601 | 36.1173 | -31.1074 | 25.264 | -18.9679 | 12.617 | -6.595 | 1.2428 | 3.1664 | -6.4458 | 8.5049 | -9.3521 | 9.0881 | -7.8922 | 6.0021 | -3.6904 | 1.238 | 1.0899
8.94 | 21.9051 | 41.6207 | -39.3342 | 35.6908 | -30.928 | 25.3518 | -19.313 | 13.1808 | -7.3144 | 2.0373 | 2.3858 | -5.7664 | 8.0029 | -9.0835 | 9.0831 | -8.1512 | 6.4962 | -4.3641 | 2.0161 | 0.29464
8.96 | 21.1044 | 40.8638 | -38.702 | 35.2516 | -30.7291 | 25.4145 | -19.6307 | 13.7192 | -8.0154 | 2.8253 | 1.5958 | -5.0596 | 7.4553 | -8.7544 | 9.0078 | -8.3379 | 6.9247 | -4.9882 | 2.7684 | -0.50478
8.98 | 20.2995 | 40.1053 | -38.0638 | 34.7998 | -30.5107 | 25.4522 | -19.9206 | 14.231 | -8.6961 | 3.6043 | 0.79947 | -4.3285 | 6.8655 | -8.3669 | 8.8629 | -8.4506 | 7.2833 | -5.5554 | 3.4853 | -1.297
9 | 19.4965 | 39.3453 | -37.4196 | 34.3357 | -30.2731 | 25.4648 | -20.182 | 14.7153 | -9.3549 | 4.3717 | 1.4033e-14 | -3.5768 | 6.2366 | -7.9236 | 8.6494 | -8.4883 | 7.5683 | -6.0592 | 4.1577 | -2.0708
9.02 | 18.7015 | 38.5836 | -36.7694 | 33.8594 | -30.0163 | 25.4522 | -20.4149 | 15.1712 | -9.99 | 5.1251 | -0.79947 | -2.8081 | 5.5723 | -7.4275 | 8.3691 | -8.4506 | 7.7769 | -6.4941 | 4.777 | -2.8151
9.04 | 17.9203 | 37.8205 | -36.1135 | 33.3711 | -29.7406 | 25.4145 | -20.6187 | 15.5977 | -10.5999 | 5.8622 | -1.5958 | -2.0259 | 4.8763 | -6.8819 | 8.0241 | -8.3379 | 7.9069 | -6.8548 | 5.3352 | -3.5193
9.06 | 17.1587 | 37.0559 | -35.4518 | 32.8709 | -29.4461 | 25.3518 | -20.7932 | 15.994 | -11.183 | 6.5805 | -2.3858 | -1.234 | 4.1526 | -6.2903 | 7.617 | -8.1512 | 7.9571 | -7.1375 | 5.8253 | -4.1735
9.08 | 16.422 | 36.2898 | -34.7845 | 32.3591 | -29.133 | 25.264 | -20.9381 | 16.3594 | -11.7379 | 7.2778 | -3.1664 | -0.43626 | 3.4053 | -5.6568 | 7.151 | -7.8922 | 7.927 | -7.3388 | 6.2409 | -4.7682
9.1 | 15.7153 | 35.5223 | -34.1118 | 31.8357 | -28.8015 | 25.1513 | -21.0533 | 16.6932 | -12.2631 | 7.9519 | -3.9345 | 0.36358 | 2.6387 | -4.9856 | 6.6297 | -7.5631 | 7.8168 | -7.4564 | 6.5768 | -5.295
9.12 | 15.0432 | 34.7533 | -33.4337 | 31.301 | -28.4519 | 25.0137 | -21.1386 | 16.9946 | -12.7573 | 8.6005 | -4.6871 | 1.1617 | 1.8571 | -4.2812 | 6.0571 | -7.1669 | 7.6277 | -7.4891 | 6.8287 | -5.7465
9.14 | 14.4096 | 33.983 | -32.7502 | 30.7552 | -28.0842 | 24.8515 | -21.1939 | 17.2632 | -13.2193 | 9.2216 | -5.4212 | 1.9542 | 1.0649 | -3.5482 | 5.4377 | -6.707 | 7.3615 | -7.4363 | 6.9933 | -6.1162
9.16 | 13.8181 | 33.2114 | -32.0616 | 30.1985 | -27.6988 | 24.6648 | -21.219 | 17.4985 | -13.648 | 9.8132 | -6.1339 | 2.7375 | 0.26664 | -2.7915 | 4.7762 | -6.1877 | 7.0211 | -7.2989 | 7.0685 | -6.3988
9.18 | 13.2714 | 32.4384 | -31.368 | 29.6311 | -27.2959 | 24.4537 | -21.214 | 17.6998 | -14.0421 | 10.3734 | -6.8224 | 3.5076 | -0.53311 | -2.0162 | 4.0779 | -5.6134 | 6.6097 | -7.0782 | 7.0535 | -6.5903
9.2 | 12.7718 | 31.6642 | -30.6694 | 29.0531 | -26.8758 | 24.2185 | -21.1788 | 17.867 | -14.4008 | 10.9005 | -7.4839 | 4.261 | -1.3298 | -1.2275 | 3.3479 | -4.9893 | 6.1315 | -6.7768 | 6.9483 | -6.688
9.22 | 12.3207 | 30.8887 | -29.9659 | 28.4648 | -26.4387 | 23.9593 | -21.1135 | 17.9995 | -14.7231 | 11.3928 | -8.1159 | 4.9941 | -2.119 | -0.43063 | 2.5921 | -4.3209 | 5.5915 | -6.3982 | 6.7543 | -6.6905
9.24 | 11.9188 | 30.112 | -29.2578 | 27.8664 | -25.9849 | 23.6766 | -21.0182 | 18.0973 | -15.0082 | 11.8486 | -8.7159 | 5.7033 | -2.8961 | 0.36914 | 1.8163 | -3.6141 | 4.995 | -5.9467 | 6.474 | -6.5978
9.26 | 11.5661 | 29.3341 | -28.545 | 27.258 | -25.5147 | 23.3704 | -20.8931 | 18.1601 | -15.2553 | 12.2665 | -9.2815 | 6.3852 | -3.6568 | 1.1665 | 1.0264 | -2.8753 | 4.3481 | -5.4274 | 6.111 | -6.4112
9.28 | 11.2619 | 28.555 | -27.8277 | 26.64 | -25.0283 | 23.0412 | -20.7383 | 18.1877 | -15.464 | 12.6453 | -9.8105 | 7.0367 | -4.3967 | 1.956 | 0.22855 | -2.1109 | 3.6572 | -4.8462 | 5.6699 | -6.1333
9.3 | 11.0046 | 27.7749 | -27.106 | 26.0126 | -24.5262 | 22.6893 | -20.554 | 18.1802 | -15.6336 | 12.9836 | -10.3007 | 7.6546 | -5.1116 | 2.7325 | -0.57105 | -1.3279 | 2.9294 | -4.2098 | 5.1564 | -5.7681
9.32 | 10.7922 | 26.9936 | -26.38 | 25.3759 | -24.0086 | 22.315 | -20.3405 | 18.1375 | -15.7637 | 13.2804 | -10.7503 | 8.236 | -5.7974 | 3.4908 | -1.3662 | -0.53298 | 2.1721 | -3.5254 | 4.577 | -5.3207
9.34 | 10.6218 | 26.2112 | -25.6498 | 24.7302 | -23.4758 | 21.9186 | -20.0981 | 18.0597 | -15.854 | 13.5347 | -11.1575 | 8.778 | -6.4503 | 4.2257 | -2.1509 | 0.26662 | 1.3928 | -2.8008 | 3.9391 | -4.7977
9.36 | 10.4899 | 25.4279 | -24.9156 | 24.0756 | -22.9281 | 21.5006 | -19.8271 | 17.947 | -15.9042 | 13.7458 | -11.5206 | 9.2781 | -7.0666 | 4.9326 | -2.9188 | 1.0639 | 0.59943 | -2.0443 | 3.2509 | -4.2063
9.38 | 10.3925 | 24.6435 | -24.1775 | 23.4126 | -22.366 | 21.0614 | -19.5279 | 17.7995 | -15.9142 | 13.9129 | -11.8383 | 9.7339 | -7.6427 | 5.6065 | -3.6643 | 1.8517 | -0.19998 | -1.2645 | 2.5211 | -3.5551
9.4 | 10.325 | 23.8581 | -23.4355 | 22.7412 | -21.7898 | 20.6014 | -19.201 | 17.6177 | -15.8841 | 14.0356 | -12.1092 | 10.1432 | -8.1754 | 6.243 | -4.3813 | 2.623 | -0.99737 | -0.47028 | 1.7591 | -2.8533
9.42 | 10.2824 | 23.0718 | -22.6899 | 22.0617 | -21.1998 | 20.1211 | -18.8468 | 17.4018 | -15.8138 | 14.1133 | -12.3324 | 10.504 | -8.6616 | 6.8379 | -5.0645 | 3.3711 | -1.7847 | 0.32931 | 0.97467 | -2.1108
9.44 | 10.2594 | 22.2846 | -21.9406 | 21.3744 | -20.5964 | 19.621 | -18.4659 | 17.1522 | -15.7036 | 14.146 | -12.5069 | 10.8148 | -9.0986 | 7.3873 | -5.7086 | 4.0893 | -2.554 | 1.1251 | 0.17776 | -1.3383
9.46 | 10.2503 | 21.4965 | -21.188 | 20.6795 | -19.98 | 19.1014 | -18.0587 | 16.8694 | -15.5537 | 14.1334 | -12.632 | 11.0739 | -9.484 | 7.8873 | -6.3085 | 4.7711 | -3.2975 | 1.9081 | -0.62142 | -0.54676
9.48 | 10.2492 | 20.7076 | -20.4319 | 19.9773 | -19.351 | 18.563 | -17.6258 | 16.554 | -15.3645 | 14.0757 | -12.7073 | 11.2801 | -9.8154 | 8.3348 | -6.8596 | 5.4106 | -4.0077 | 2.6694 | -1.4127 | 0.25257
9.5 | 10.2502 | 19.9179 | -19.6726 | 19.268 | -18.7098 | 18.0063 | -17.1679 | 16.2066 | -15.1365 | 13.9729 | -12.7324 | 11.4324 | -10.091 | 8.7267 | -7.3577 | 6.0021 | -4.6774 | 3.4002 | -2.1858 | 1.0483
9.52 | 10.2472 | 19.1273 | -18.9103 | 18.5518 | -18.0567 | 17.4318 | -16.6856 | 15.8279 | -14.8703 | 13.8255 | -12.7073 | 11.5302 | -10.3093 | 9.0603 | -7.7988 | 6.5403 | -5.3 | 4.0923 | -2.9311 | 1.8291
9.54 | 10.2344 | 18.336 | -18.1449 | 17.829 | -17.3923 | 16.8402 | -16.1795 | 15.4185 | -14.5665 | 13.6339 | -12.632 | 11.5728 | -10.4691 | 9.3336 | -8.1797 | 7.0205 | -5.8689 | 4.7377 | -3.6389 | 2.5839
9.56 | 10.2058 | 17.544 | -17.3767 | 17.0999 | -16.7168 | 16.2319 | -15.6505 | 14.9793 | -14.2259 | 13.3987 | -12.5069 | 11.5603 | -10.5693 | 9.5447 | -8.4973 | 7.4383 | -6.3787 | 5.3291 | -4.3002 | 3.3019
9.58 | 10.156 | 16.7513 | -16.6057 | 16.3647 | -16.0308 | 15.6075 | -15.0993 | 14.5112 | -13.8494 | 13.1207 | -12.3324 | 11.4925 | -10.6095 | 9.6921 | -8.7492 | 7.7901 | -6.824 | 5.8598 | -4.9066 | 3.9729
9.6 | 10.0797 | 15.9579 | -15.8321 | 15.6237 | -15.3347 | 14.9678 | -14.5265 | 14.015 | -13.4379 | 12.8007 | -12.1092 | 11.3699 | -10.5894 | 9.7748 | -8.9335 | 8.0728 | -7.2004 | 6.3237 | -5.4503 | 4.5873
9.62 | 9.9721 | 15.1639 | -15.056 | 14.8771 | -14.6289 | 14.3133 | -13.9332 | 13.4916 | -12.9924 | 12.4398 | -11.8383 | 11.193 | -10.5091 | 9.7924 | -9.0486 | 8.2838 | -7.5041 | 6.7155 | -5.9243 | 5.1365
9.64 | 9.8288 | 14.3693 | -14.2775 | 14.1253 | -13.9138 | 13.6447 | -13.32 | 12.9422 | -12.5142 | 12.0391 | -11.5206 | 10.9626 | -10.3691 | 9.7447 | -9.0939 | 8.4213 | -7.732 | 7.0308 | -6.3226 | 5.6125
9.66 | 9.6459 | 13.5742 | -13.4968 | 13.3684 | -13.19 | 12.9626 | -12.6879 | 12.3678 | -12.0043 | 11.5999 | -11.1575 | 10.6798 | -10.1702 | 9.632 | -9.0687 | 8.4841 | -7.8818 | 7.2659 | -6.6402 | 6.0086
9.68 | 9.4203 | 12.7785 | -12.7139 | 12.6068 | -12.4578 | 12.2678 | -12.0378 | 11.7694 | -11.4641 | 11.1237 | -10.7503 | 10.3461 | -9.9135 | 9.4551 | -8.9735 | 8.4715 | -7.9521 | 7.4182 | -6.8729 | 6.3192
9.7 | 9.1494 | 11.9822 | -11.9291 | 11.8408 | -11.7178 | 11.5608 | -11.3706 | 11.1482 | -10.8949 | 10.6119 | -10.3007 | 9.963 | -9.6005 | 9.2151 | -8.8088 | 8.3838 | -7.942 | 7.4859 | -7.0178 | 6.5399
9.72 | 8.8312 | 11.1856 | -11.1423 | 11.0705 | -10.9703 | 10.8424 | -10.6872 | 10.5055 | -10.2982 | 10.0662 | -9.8105 | 9.5323 | -9.2329 | 8.9137 | -8.5761 | 8.2216 | -7.8518 | 7.4684 | -7.073 | 6.6674
9.74 | 8.4644 | 10.3884 | -10.3538 | 10.2962 | -10.216 | 10.1133 | -9.9886 | 9.8425 | -9.6755 | 9.4883 | -9.2815 | 9.0561 | -8.8129 | 8.5529 | -8.277 | 7.9864 | -7.6823 | 7.3657 | -7.0378 | 6.7001
9.76 | 8.0487 | 9.5909 | -9.5637 | 9.5183 | -9.4551 | 9.3742 | -9.2759 | 9.1605 | -9.0284 | 8.88 | -8.7159 | 8.5366 | -8.3428 | 8.135 | -7.9139 | 7.6804 | -7.4352 | 7.179 | -6.9128 | 6.6373
9.78 | 7.5843 | 8.793 | -8.772 | 8.7371 | -8.6883 | 8.6259 | -8.5499 | 8.4607 | -8.3584 | 8.2434 | -8.1159 | 7.9764 | -7.8253 | 7.6629 | -7.4897 | 7.3062 | -7.113 | 6.9105 | -6.6994 | 6.4801
9.8 | 7.0721 | 7.9947 | -7.979 | 7.9527 | -7.916 | 7.8691 | -7.8118 | 7.7446 | -7.6673 | 7.5804 | -7.4839 | 7.3781 | -7.2633 | 7.1396 | -7.0075 | 6.8671 | -6.7189 | 6.5632 | -6.4003 | 6.2307
9.82 | 6.5138 | 7.1962 | -7.1847 | 7.1655 | -7.1388 | 7.1045 | -7.0627 | 7.0134 | -6.9569 | 6.8932 | -6.8224 | 6.7446 | -6.66 | 6.5688 | -6.4711 | 6.3671 | -6.2571 | 6.1411 | -6.0196 | 5.8925
9.84 | 5.9119 | 6.3973 | -6.3892 | 6.3758 | -6.357 | 6.3328 | -6.3034 | 6.2688 | -6.2289 | 6.1839 | -6.1339 | 6.0788 | -6.0189 | 5.9542 | -5.8847 | 5.8106 | -5.732 | 5.6491 | -5.5619 | 5.4705
9.86 | 5.2693 | 5.5982 | -5.5928 | 5.5838 | -5.5712 | 5.555 | -5.5352 | 5.5119 | -5.4852 | 5.4549 | -5.4212 | 5.3841 | -5.3436 | 5.2998 | -5.2528 | 5.2025 | -5.1491 | 5.0926 | -5.0331 | 4.9706
9.88 | 4.5897 | 4.7989 | -4.7955 | 4.7898 | -4.7818 | 4.7716 | -4.7592 | 4.7445 | -4.7276 | 4.7084 | -4.6871 | 4.6636 | -4.6379 | 4.6101 | -4.5802 | 4.5482 | -4.5142 | 4.4781 | -4.44 | 4.4
9.9 | 3.8773 | 3.9993 | -3.9974 | 3.9941 | -3.9895 | 3.9836 | -3.9764 | 3.9678 | -3.958 | 3.9469 | -3.9345 | 3.9209 | -3.9059 | 3.8897 | -3.8723 | 3.8536 | -3.8337 | 3.8125 | -3.7902 | 3.7667
9.92 | 3.1368 | 3.1997 | -3.1987 | 3.197 | -3.1946 | 3.1916 | -3.1879 | 3.1835 | -3.1785 | 3.1728 | -3.1664 | 3.1594 | -3.1517 | 3.1434 | -3.1344 | 3.1247 | -3.1145 | 3.1035 | -3.092 | 3.0798
9.94 | 2.3732 | 2.3999 | -2.3994 | 2.3987 | -2.3977 | 2.3964 | -2.3949 | 2.393 | -2.3909 | 2.3885 | -2.3858 | 2.3828 | -2.3796 | 2.3761 | -2.3722 | 2.3682 | -2.3638 | 2.3591 | -2.3542 | 2.349
9.96 | 1.592 | 1.6 | -1.5998 | 1.5996 | -1.5993 | 1.5989 | -1.5985 | 1.5979 | -1.5973 | 1.5966 | -1.5958 | 1.5949 | -1.5939 | 1.5929 | -1.5918 | 1.5905 | -1.5892 | 1.5879 | -1.5864 | 1.5848
9.98 | 0.799 | 0.79999 | -0.79998 | 0.79995 | -0.79992 | 0.79987 | -0.79981 | 0.79974 | -0.79966 | 0.79957 | -0.79947 | 0.79936 | -0.79924 | 0.79911 | -0.79897 | 0.79882 | -0.79865 | 0.79848 | -0.7983 | 0.7981
10 | 3.29e-15 | -4.0951e-14 | 4.0951e-14 | -5.9798e-14 | 4.0951e-14 | -2.9642e-14 | 5.9798e-14 | -4.9028e-14 | 4.0951e-14 | -3.4668e-14 | 2.9642e-14 | -2.553e-14 | 5.9798e-14 | -1.9203e-14 | 4.9028e-14 | -1.4564e-14 | 4.0951e-14 | -6.4233e-14 | 3.4668e-14 | -5.583e-14
10.02 | -0.799 | -0.79999 | 0.79998 | -0.79995 | 0.79992 | -0.79987 | 0.79981 | -0.79974 | 0.79966 | -0.79957 | 0.79947 | -0.79936 | 0.79924 | -0.79911 | 0.79897 | -0.79882 | 0.79865 | -0.79848 | 0.7983 | -0.7981
10.04 | -1.592 | -1.6 | 1.5998 | -1.5996 | 1.5993 | -1.5989 | 1.5985 | -1.5979 | 1.5973 | -1.5966 | 1.5958 | -1.5949 | 1.5939 | -1.5929 | 1.5918 | -1.5905 | 1.5892 | -1.5879 | 1.5864 | -1.5848
10.06 | -2.3732 | -2.3999 | 2.3994 | -2.3987 | 2.3977 | -2.3964 | 2.3949 | -2.393 | 2.3909 | -2.3885 | 2.3858 | -2.3828 | 2.3796 | -2.3761 | 2.3722 | -2.3682 | 2.3638 | -2.3591 | 2.3542 | -2.349
10.08 | -3.1368 | -3.1997 | 3.1987 | -3.197 | 3.1946 | -3.1916 | 3.1879 | -3.1835 | 3.1785 | -3.1728 | 3.1664 | -3.1594 | 3.1517 | -3.1434 | 3.1344 | -3.1247 | 3.1145 | -3.1035 | 3.092 | -3.0798
10.1 | -3.8773 | -3.9993 | 3.9974 | -3.9941 | 3.9895 | -3.9836 | 3.9764 | -3.9678 | 3.958 | -3.9469 | 3.9345 | -3.9209 | 3.9059 | -3.8897 | 3.8723 | -3.8536 | 3.8337 | -3.8125 | 3.7902 | -3.7667
10.12 | -4.5897 | -4.7989 | 4.7955 | -4.7898 | 4.7818 | -4.7716 | 4.7592 | -4.7445 | 4.7276 | -4.7084 | 4.6871 | -4.6636 | 4.6379 | -4.6101 | 4.5802 | -4.5482 | 4.5142 | -4.4781 | 4.44 | -4.4
10.14 | -5.2693 | -5.5982 | 5.5928 | -5.5838 | 5.5712 | -5.555 | 5.5352 | -5.5119 | 5.4852 | -5.4549 | 5.4212 | -5.3841 | 5.3436 | -5.2998 | 5.2528 | -5.2025 | 5.1491 | -5.0926 | 5.0331 | -4.9706
10.16 | -5.9119 | -6.3973 | 6.3892 | -6.3758 | 6.357 | -6.3328 | 6.3034 | -6.2688 | 6.2289 | -6.1839 | 6.1339 | -6.0788 | 6.0189 | -5.9542 | 5.8847 | -5.8106 | 5.732 | -5.6491 | 5.5619 | -5.4705
10.18 | -6.5138 | -7.1962 | 7.1847 | -7.1655 | 7.1388 | -7.1045 | 7.0627 | -7.0134 | 6.9569 | -6.8932 | 6.8224 | -6.7446 | 6.66 | -6.5688 | 6.4711 | -6.3671 | 6.2571 | -6.1411 | 6.0196 | -5.8925
10.2 | -7.0721 | -7.9947 | 7.979 | -7.9527 | 7.916 | -7.8691 | 7.8118 | -7.7446 | 7.6673 | -7.5804 | 7.4839 | -7.3781 | 7.2633 | -7.1396 | 7.0075 | -6.8671 | 6.7189 | -6.5632 | 6.4003 | -6.2307
10.22 | -7.5843 | -8.793 | 8.772 | -8.7371 | 8.6883 | -8.6259 | 8.5499 | -8.4607 | 8.3584 | -8.2434 | 8.1159 | -7.9764 | 7.8253 | -7.6629 | 7.4897 | -7.3062 | 7.113 | -6.9105 | 6.6994 | -6.4801
10.24 | -8.0487 | -9.5909 | 9.5637 | -9.5183 | 9.4551 | -9.3742 | 9.2759 | -9.1605 | 9.0284 | -8.88 | 8.7159 | -8.5366 | 8.3428 | -8.135 | 7.9139 | -7.6804 | 7.4352 | -7.179 | 6.9128 | -6.6373
10.26 | -8.4644 | -10.3884 | 10.3538 | -10.2962 | 10.216 | -10.1133 | 9.9886 | -9.8425 | 9.6755 | -9.4883 | 9.2815 | -9.0561 | 8.8129 | -8.5529 | 8.277 | -7.9864 | 7.6823 | -7.3657 | 7.0378 | -6.7001
10.28 | -8.8312 | -11.1856 | 11.1423 | -11.0705 | 10.9703 | -10.8424 | 10.6872 | -10.5055 | 10.2982 | -10.0662 | 9.8105 | -9.5323 | 9.2329 | -8.9137 | 8.5761 | -8.2216 | 7.8518 | -7.4684 | 7.073 | -6.6674
10.3 | -9.1494 | -11.9822 | 11.9291 | -11.8408 | 11.7178 | -11.5608 | 11.3706 | -11.1482 | 10.8949 | -10.6119 | 10.3007 | -9.963 | 9.6005 | -9.2151 | 8.8088 | -8.3838 | 7.942 | -7.4859 | 7.0178 | -6.5399
10.32 | -9.4203 | -12.7785 | 12.7139 | -12.6068 | 12.4578 | -12.2678 | 12.0378 | -11.7694 | 11.4641 | -11.1237 | 10.7503 | -10.3461 | 9.9135 | -9.4551 | 8.9735 | -8.4715 | 7.9521 | -7.4182 | 6.8729 | -6.3192
10.34 | -9.6459 | -13.5742 | 13.4968 | -13.3684 | 13.19 | -12.9626 | 12.6879 | -12.3678 | 12.0043 | -11.5999 | 11.1575 | -10.6798 | 10.1702 | -9.632 | 9.0687 | -8.4841 | 7.8818 | -7.2659 | 6.6402 | -6.0086
10.36 | -9.8288 | -14.3693 | 14.2775 | -14.1253 | 13.9138 | -13.6447 | 13.32 | -12.9422 | 12.5142 | -12.0391 | 11.5206 | -10.9626 | 10.3691 | -9.7447 | 9.0939 | -8.4213 | 7.732 | -7.0308 | 6.3226 | -5.6125
10.38 | -9.9721 | -15.1639 | 15.056 | -14.8771 | 14.6289 | -14.3133 | 13.9332 | -13.4916 | 12.9924 | -12.4398 | 11.8383 | -11.193 | 10.5091 | -9.7924 | 9.0486 | -8.2838 | 7.5041 | -6.7155 | 5.9243 | -5.1365
10.4 | -10.0797 | -15.9579 | 15.8321 | -15.6237 | 15.3347 | -14.9678 | 14.5265 | -14.015 | 13.4379 | -12.8007 | 12.1092 | -11.3699 | 10.5894 | -9.7748 | 8.9335 | -8.0728 | 7.2004 | -6.3237 | 5.4503 | -4.5873
10.42 | -10.156 | -16.7513 | 16.6057 | -16.3647 | 16.0308 | -15.6075 | 15.0993 | -14.5112 | 13.8494 | -13.1207 | 12.3324 | -11.4925 | 10.6095 | -9.6921 | 8.7492 | -7.7901 | 6.824 | -5.8598 | 4.9066 | -3.9729
10.44 | -10.2058 | -17.544 | 17.3767 | -17.0999 | 16.7168 | -16.2319 | 15.6505 | -14.9793 | 14.2259 | -13.3987 | 12.5069 | -11.5603 | 10.5693 | -9.5447 | 8.4973 | -7.4383 | 6.3787 | -5.3291 | 4.3002 | -3.3019
10.46 | -10.2344 | -18.336 | 18.1449 | -17.829 | 17.3923 | -16.8402 | 16.1795 | -15.4185 | 14.5665 | -13.6339 | 12.632 | -11.5728 | 10.4691 | -9.3336 | 8.1797 | -7.0205 | 5.8689 | -4.7377 | 3.6389 | -2.5839
10.48 | -10.2472 | -19.1273 | 18.9103 | -18.5518 | 18.0567 | -17.4318 | 16.6856 | -15.8279 | 14.8703 | -13.8255 | 12.7073 | -11.5302 | 10.3093 | -9.0603 | 7.7988 | -6.5403 | 5.3 | -4.0923 | 2.9311 | -1.8291
10.5 | -10.2502 | -19.9179 | 19.6726 | -19.268 | 18.7098 | -18.0063 | 17.1679 | -16.2066 | 15.1365 | -13.9729 | 12.7324 | -11.4324 | 10.091 | -8.7267 | 7.3577 | -6.0021 | 4.6774 | -3.4002 | 2.1858 | -1.0483
10.52 | -10.2492 | -20.7076 | 20.4319 | -19.9773 | 19.351 | -18.563 | 17.6258 | -16.554 | 15.3645 | -14.0757 | 12.7073 | -11.2801 | 9.8154 | -8.3348 | 6.8596 | -5.4106 | 4.0077 | -2.6694 | 1.4127 | -0.25257
10.54 | -10.2503 | -21.4965 | 21.188 | -20.6795 | 19.98 | -19.1014 | 18.0587 | -16.8694 | 15.5537 | -14.1334 | 12.632 | -11.0739 | 9.484 | -7.8873 | 6.3085 | -4.7711 | 3.2975 | -1.9081 | 0.62142 | 0.54676
10.56 | -10.2594 | -22.2846 | 21.9406 | -21.3744 | 20.5964 | -19.621 | 18.4659 | -17.1522 | 15.7036 | -14.146 | 12.5069 | -10.8148 | 9.0986 | -7.3873 | 5.7086 | -4.0893 | 2.554 | -1.1251 | -0.17776 | 1.3383
10.58 | -10.2824 | -23.0718 | 22.6899 | -22.0617 | 21.1998 | -20.1211 | 18.8468 | -17.4018 | 15.8138 | -14.1133 | 12.3324 | -10.504 | 8.6616 | -6.8379 | 5.0645 | -3.3711 | 1.7847 | -0.32931 | -0.97467 | 2.1108
10.6 | -10.325 | -23.8581 | 23.4355 | -22.7412 | 21.7898 | -20.6014 | 19.201 | -17.6177 | 15.8841 | -14.0356 | 12.1092 | -10.1432 | 8.1754 | -6.243 | 4.3813 | -2.623 | 0.99737 | 0.47028 | -1.7591 | 2.8533
10.62 | -10.3925 | -24.6435 | 24.1775 | -23.4126 | 22.366 | -21.0614 | 19.5279 | -17.7995 | 15.9142 | -13.9129 | 11.8383 | -9.7339 | 7.6427 | -5.6065 | 3.6643 | -1.8517 | 0.19998 | 1.2645 | -2.5211 | 3.5551
10.64 | -10.4899 | -25.4279 | 24.9156 | -24.0756 | 22.9281 | -21.5006 | 19.8271 | -17.947 | 15.9042 | -13.7458 | 11.5206 | -9.2781 | 7.0666 | -4.9326 | 2.9188 | -1.0639 | -0.59943 | 2.0443 | -3.2509 | 4.2063
10.66 | -10.6218 | -26.2112 | 25.6498 | -24.7302 | 23.4758 | -21.9186 | 20.0981 | -18.0597 | 15.854 | -13.5347 | 11.1575 | -8.778 | 6.4503 | -4.2257 | 2.1509 | -0.26662 | -1.3928 | 2.8008 | -3.9391 | 4.7977
10.68 | -10.7922 | -26.9936 | 26.38 | -25.3759 | 24.0086 | -22.315 | 20.3405 | -18.1375 | 15.7637 | -13.2804 | 10.7503 | -8.236 | 5.7974 | -3.4908 | 1.3662 | 0.53298 | -2.1721 | 3.5254 | -4.577 | 5.3207
10.7 | -11.0046 | -27.7749 | 27.106 | -26.0126 | 24.5262 | -22.6893 | 20.554 | -18.1802 | 15.6336 | -12.9836 | 10.3007 | -7.6546 | 5.1116 | -2.7325 | 0.57105 | 1.3279 | -2.9294 | 4.2098 | -5.1564 | 5.7681
10.72 | -11.2619 | -28.555 | 27.8277 | -26.64 | 25.0283 | -23.0412 | 20.7383 | -18.1877 | 15.464 | -12.6453 | 9.8105 | -7.0367 | 4.3967 | -1.956 | -0.22855 | 2.1109 | -3.6572 | 4.8462 | -5.6699 | 6.1333
10.74 | -11.5661 | -29.3341 | 28.545 | -27.258 | 25.5147 | -23.3704 | 20.8931 | -18.1601 | 15.2553 | -12.2665 | 9.2815 | -6.3852 | 3.6568 | -1.1665 | -1.0264 | 2.8753 | -4.3481 | 5.4274 | -6.111 | 6.4112
10.76 | -11.9188 | -30.112 | 29.2578 | -27.8664 | 25.9849 | -23.6766 | 21.0182 | -18.0973 | 15.0082 | -11.8486 | 8.7159 | -5.7033 | 2.8961 | -0.36914 | -1.8163 | 3.6141 | -4.995 | 5.9467 | -6.474 | 6.5978
10.78 | -12.3207 | -30.8887 | 29.9659 | -28.4648 | 26.4387 | -23.9593 | 21.1135 | -17.9995 | 14.7231 | -11.3928 | 8.1159 | -4.9941 | 2.119 | 0.43063 | -2.5921 | 4.3209 | -5.5915 | 6.3982 | -6.7543 | 6.6905
10.8 | -12.7718 | -31.6642 | 30.6694 | -29.0531 | 26.8758 | -24.2185 | 21.1788 | -17.867 | 14.4008 | -10.9005 | 7.4839 | -4.261 | 1.3298 | 1.2275 | -3.3479 | 4.9893 | -6.1315 | 6.7768 | -6.9483 | 6.688
10.82 | -13.2714 | -32.4384 | 31.368 | -29.6311 | 27.2959 | -24.4537 | 21.214 | -17.6998 | 14.0421 | -10.3734 | 6.8224 | -3.5076 | 0.53311 | 2.0162 | -4.0779 | 5.6134 | -6.6097 | 7.0782 | -7.0535 | 6.5903
10.84 | -13.8181 | -33.2114 | 32.0616 | -30.1985 | 27.6988 | -24.6648 | 21.219 | -17.4985 | 13.648 | -9.8132 | 6.1339 | -2.7375 | -0.26664 | 2.7915 | -4.7762 | 6.1877 | -7.0211 | 7.2989 | -7.0685 | 6.3988
10.86 | -14.4096 | -33.983 | 32.7502 | -30.7552 | 28.0842 | -24.8515 | 21.1939 | -17.2632 | 13.2193 | -9.2216 | 5.4212 | -1.9542 | -1.0649 | 3.5482 | -5.4377 | 6.707 | -7.3615 | 7.4363 | -6.9933 | 6.1162
10.88 | -15.0432 | -34.7533 | 33.4337 | -31.301 | 28.4519 | -25.0137 | 21.1386 | -16.9946 | 12.7573 | -8.6005 | 4.6871 | -1.1617 | -1.8571 | 4.2812 | -6.0571 | 7.1669 | -7.6277 | 7.4891 | -6.8287 | 5.7465
10.9 | -15.7153 | -35.5223 | 34.1118 | -31.8357 | 28.8015 | -25.1513 | 21.0533 | -16.6932 | 12.2631 | -7.9519 | 3.9345 | -0.36358 | -2.6387 | 4.9856 | -6.6297 | 7.5631 | -7.8168 | 7.4564 | -6.5768 | 5.295
10.92 | -16.422 | -36.2898 | 34.7845 | -32.3591 | 29.133 | -25.264 | 20.9381 | -16.3594 | 11.7379 | -7.2778 | 3.1664 | 0.43626 | -3.4053 | 5.6568 | -7.151 | 7.8922 | -7.927 | 7.3388 | -6.2409 | 4.7682
10.94 | -17.1587 | -37.0559 | 35.4518 | -32.8709 | 29.4461 | -25.3518 | 20.7932 | -15.994 | 11.183 | -6.5805 | 2.3858 | 1.234 | -4.1526 | 6.2903 | -7.617 | 8.1512 | -7.9571 | 7.1375 | -5.8253 | 4.1735
10.96 | -17.9203 | -37.8205 | 36.1135 | -33.3711 | 29.7406 | -25.4145 | 20.6187 | -15.5977 | 10.5999 | -5.8622 | 1.5958 | 2.0259 | -4.8763 | 6.8819 | -8.0241 | 8.3379 | -7.9069 | 6.8548 | -5.3352 | 3.5193
10.98 | -18.7015 | -38.5836 | 36.7694 | -33.8594 | 30.0163 | -25.4522 | 20.4149 | -15.1712 | 9.99 | -5.1251 | 0.79947 | 2.8081 | -5.5723 | 7.4275 | -8.3691 | 8.4506 | -7.7769 | 6.4941 | -4.777 | 2.8151
11 | -19.4965 | -39.3453 | 37.4196 | -34.3357 | 30.2731 | -25.4648 | 20.182 | -14.7153 | 9.3549 | -4.3717 | 6.2387e-14 | 3.5768 | -6.2366 | 7.9236 | -8.6494 | 8.4883 | -7.5683 | 6.0592 | -4.1577 | 2.0708
11.02 | -20.2995 | -40.1053 | 38.0638 | -34.7998 | 30.5107 | -25.4522 | 19.9206 | -14.231 | 8.6961 | -3.6043 | -0.79947 | 4.3285 | -6.8655 | 8.3669 | -8.8629 | 8.4506 | -7.2833 | 5.5554 | -3.4853 | 1.297
11.04 | -21.1044 | -40.8638 | 38.702 | -35.2516 | 30.7291 | -25.4145 | 19.6307 | -13.7192 | 8.0154 | -2.8253 | -1.5958 | 5.0596 | -7.4553 | 8.7544 | -9.0078 | 8.3379 | -6.9247 | 4.9882 | -2.7684 | 0.50478
11.06 | -21.9051 | -41.6207 | 39.3342 | -35.6908 | 30.928 | -25.3518 | 19.313 | -13.1808 | 7.3144 | -2.0373 | -2.3858 | 5.7664 | -8.0029 | 9.0835 | -9.0831 | 8.1512 | -6.4962 | 4.3641 | -2.0161 | -0.29464
11.08 | -22.6957 | -42.3759 | 39.9601 | -36.1173 | 31.1074 | -25.264 | 18.9679 | -12.617 | 6.595 | -1.2428 | -3.1664 | 6.4458 | -8.5049 | 9.3521 | -9.0881 | 7.8922 | -6.0021 | 3.6904 | -1.238 | -1.0899
11.1 | -23.4702 | -43.1295 | 40.5797 | -36.531 | 31.2672 | -25.1513 | 18.5958 | -12.0287 | 5.8589 | -0.44437 | -3.9345 | 7.0943 | -8.9586 | 9.5583 | -9.0229 | 7.5631 | -5.4475 | 2.9745 | -0.44415 | -1.8696
11.12 | -24.2231 | -43.8813 | 41.1929 | -36.9317 | 31.4072 | -25.0137 | 18.1973 | -11.4172 | 5.108 | 0.35552 | -4.6871 | 7.709 | -9.3614 | 9.7007 | -8.8878 | 7.1669 | -4.8378 | 2.2247 | 0.35541 | -2.6227
11.14 | -24.9491 | -44.6314 | 41.7995 | -37.3193 | 31.5274 | -24.8515 | 17.7729 | -10.7836 | 4.3442 | 1.1543 | -5.4212 | 8.2869 | -9.711 | 9.7785 | -8.6841 | 6.707 | -4.1792 | 1.4496 | 1.1504 | -3.3385
11.16 | -25.6431 | -45.3798 | 42.3996 | -37.6937 | 31.6276 | -24.6648 | 17.3233 | -10.1291 | 3.5694 | 1.9493 | -6.1339 | 8.8252 | -10.0054 | 9.7911 | -8.4132 | 6.1877 | -3.4785 | 0.65797 | 1.9307 | -4.0067
11.18 | -26.3008 | -46.1263 | 42.993 | -38.0546 | 31.7079 | -24.4537 | 16.849 | -9.455 | 2.7856 | 2.7382 | -6.8224 | 9.3214 | -10.243 | 9.7383 | -8.0772 | 5.6134 | -2.7426 | -0.14117 | 2.6864 | -4.6179
11.2 | -26.9182 | -46.8711 | 43.5796 | -38.4021 | 31.7682 | -24.2185 | 16.3508 | -8.7627 | 1.9947 | 3.5182 | -7.4839 | 9.773 | -10.4224 | 9.6207 | -7.6788 | 4.9893 | -1.979 | -0.9387 | 3.4077 | -5.1634
11.22 | -27.4921 | -47.614 | 44.1593 | -38.7358 | 31.8084 | -23.9593 | 15.8294 | -8.0534 | 1.1989 | 4.2871 | -8.1159 | 10.178 | -10.5425 | 9.4389 | -7.221 | 4.3209 | -1.1955 | -1.7255 | 4.0855 | -5.6354
11.24 | -28.0198 | -48.355 | 44.7321 | -39.0559 | 31.8285 | -23.6766 | 15.2854 | -7.3285 | 0.39996 | 5.0422 | -8.7159 | 10.5344 | -10.6028 | 9.1941 | -6.7074 | 3.6141 | -0.39983 | -2.4927 | 4.7111 | -6.0271
11.26 | -28.4993 | -49.0941 | 45.2978 | -39.362 | 31.8285 | -23.3704 | 14.7198 | -6.5895 | -0.39996 | 5.7812 | -9.2815 | 10.8405 | -10.6028 | 8.888 | -6.1419 | 2.8753 | 0.39983 | -3.2315 | 5.2765 | -6.3331
11.28 | -28.9294 | -49.8312 | 45.8563 | -39.6542 | 31.8084 | -23.0412 | 14.1332 | -5.8377 | -1.1989 | 6.5017 | -9.8105 | 11.0948 | -10.5425 | 8.5227 | -5.5289 | 2.1109 | 1.1955 | -3.9334 | 5.7744 | -6.5489
11.3 | -29.3096 | -50.5664 | 46.4076 | -39.9322 | 31.7682 | -22.6893 | 13.5266 | -5.0746 | -1.9947 | 7.2015 | -10.3007 | 11.2961 | -10.4224 | 8.1006 | -4.8731 | 1.3279 | 1.979 | -4.5905 | 6.1986 | -6.6715
11.32 | -29.64 | -51.2996 | 46.9515 | -40.1961 | 31.7079 | -22.315 | 12.9007 | -4.3017 | -2.7856 | 7.8782 | -10.7503 | 11.4435 | -10.243 | 7.6244 | -4.1797 | 0.53298 | 2.7426 | -5.1952 | 6.5436 | -6.6991
11.34 | -29.9217 | -52.0308 | 47.4881 | -40.4457 | 31.6276 | -21.9186 | 12.2565 | -3.5205 | -3.5694 | 8.5297 | -11.1575 | 11.5363 | -10.0054 | 7.0974 | -3.4539 | -0.26662 | 3.4785 | -5.7408 | 6.805 | -6.6314
11.36 | -30.1563 | -52.7599 | 48.0171 | -40.6809 | 31.5274 | -21.5006 | 11.5948 | -2.7325 | -4.3442 | 9.154 | -11.5206 | 11.574 | -9.711 | 6.523 | -2.7015 | -1.0639 | 4.1792 | -6.2209 | 6.9794 | -6.4693
11.38 | -30.3464 | -53.487 | 48.5386 | -40.9017 | 31.4072 | -21.0614 | 10.9167 | -1.9392 | -5.108 | 9.749 | -11.8383 | 11.5564 | -9.3614 | 5.9052 | -1.9281 | -1.8517 | 4.8378 | -6.6301 | 7.0646 | -6.2151
11.4 | -30.4949 | -54.2119 | 49.0524 | -41.1079 | 31.2672 | -20.6014 | 10.2231 | -1.1421 | -5.8589 | 10.3128 | -12.1092 | 11.4836 | -8.9586 | 5.248 | -1.1399 | -2.623 | 5.4475 | -6.9637 | 7.0596 | -5.8724
11.42 | -30.6056 | -54.9347 | 49.5584 | -41.2996 | 31.1074 | -20.1211 | 9.515 | -0.34284 | -6.595 | 10.8437 | -12.3324 | 11.356 | -8.5049 | 4.5558 | -0.34278 | -3.3711 | 6.0021 | -7.2179 | 6.9644 | -5.4461
11.44 | -30.6828 | -55.6553 | 50.0567 | -41.4765 | 30.928 | -19.621 | 8.7933 | 0.45709 | -7.3144 | 11.3399 | -12.5069 | 11.1742 | -8.0029 | 3.8332 | 0.45695 | -4.0893 | 6.4962 | -7.3899 | 6.7802 | -4.9423
11.46 | -30.7312 | -56.3737 | 50.547 | -41.6388 | 30.7291 | -19.1014 | 8.0592 | 1.2561 | -8.0154 | 11.7998 | -12.632 | 10.939 | -7.4553 | 3.085 | 1.2531 | -4.7711 | 6.9247 | -7.4777 | 6.5093 | -4.3681
11.48 | -30.7562 | -57.0899 | 51.0293 | -41.7862 | 30.5107 | -18.563 | 7.3135 | 2.0528 | -8.6961 | 12.222 | -12.7073 | 10.6516 | -6.8655 | 2.3163 | 2.0396 | -5.4106 | 7.2833 | -7.4802 | 6.1553 | -3.7318
11.5 | -30.7632 | -57.8039 | 51.5036 | -41.9188 | 30.2731 | -18.0063 | 6.5575 | 2.8454 | -9.3549 | 12.6052 | -12.7324 | 10.3133 | -6.2366 | 1.5321 | 2.8104 | -6.0021 | 7.5683 | -7.3974 | 5.7226 | -3.0423
11.52 | -30.7582 | -58.5155 | 51.9698 | -42.0365 | 30.0163 | -17.4318 | 5.7922 | 3.6326 | -9.99 | 12.948 | -12.7073 | 9.9258 | -5.5723 | 0.73776 | 3.5594 | -6.5403 | 7.7769 | -7.2304 | 5.2168 | -2.3095
11.54 | -30.7471 | -59.2249 | 52.4277 | -42.1392 | 29.7406 | -16.8402 | 5.0187 | 4.4127 | -10.5999 | 13.2495 | -12.632 | 9.4909 | -4.8763 | -0.061538 | 4.2808 | -7.0205 | 7.9069 | -6.9809 | 4.6444 | -1.5439
11.56 | -30.7363 | -59.9319 | 52.8774 | -42.227 | 29.4461 | -16.2319 | 4.238 | 5.1843 | -11.183 | 13.5086 | -12.5069 | 9.0106 | -4.1526 | -0.86043 | 4.9692 | -7.4383 | 7.9571 | -6.6518 | 4.0126 | -0.75628
11.58 | -30.7317 | -60.6365 | 53.3187 | -42.2998 | 29.133 | -15.6075 | 3.4513 | 5.9458 | -11.7379 | 13.7245 | -12.3324 | 8.4874 | -3.4053 | -1.6536 | 5.6192 | -7.7901 | 7.927 | -6.247 | 3.3295 | 0.042105
11.6 | -30.7396 | -61.3388 | 53.7516 | -42.3576 | 28.8015 | -14.9678 | 2.6597 | 6.6959 | -12.2631 | 13.8965 | -12.1092 | 7.9236 | -2.6387 | -2.4357 | 6.2257 | -8.0728 | 7.8168 | -5.7709 | 2.6039 | 0.83989
11.62 | -30.7657 | -62.0386 | 54.176 | -42.4003 | 28.4519 | -14.3133 | 1.8643 | 7.433 | -12.7573 | 14.0241 | -11.8383 | 7.3219 | -1.8571 | -3.2016 | 6.784 | -8.2838 | 7.6277 | -5.229 | 1.8451 | 1.6257
11.64 | -30.8158 | -62.736 | 54.5918 | -42.4279 | 28.0842 | -13.6447 | 1.0662 | 8.1557 | -13.2193 | 14.1069 | -11.5206 | 6.6853 | -1.0649 | -3.9461 | 7.2899 | -8.4213 | 7.3615 | -4.6275 | 1.0626 | 2.3884
11.66 | -30.895 | -63.4309 | 54.9991 | -42.4405 | 27.6988 | -12.9626 | 0.26666 | 8.8627 | -13.648 | 14.1446 | -11.1575 | 6.0168 | -0.26664 | -4.6643 | 7.7394 | -8.4841 | 7.0211 | -3.9733 | 0.2666 | 3.1171
11.68 | -31.0084 | -64.1233 | 55.3976 | -42.438 | 27.2959 | -12.2678 | -0.53328 | 9.5525 | -14.0421 | 14.1371 | -10.7503 | 5.3196 | 0.53311 | -5.3515 | 8.1291 | -8.4715 | 6.6097 | -3.2738 | -0.53283 | 3.8014
11.7 | -31.1602 | -64.8132 | 55.7874 | -42.4204 | 26.8758 | -11.5608 | -1.3325 | 10.2238 | -14.4008 | 14.0843 | -10.3007 | 4.5969 | 1.3298 | -6.0029 | 8.4559 | -8.3838 | 6.1315 | -2.537 | -1.3255 | 4.4316
11.72 | -31.3542 | -65.5005 | 56.1684 | -42.3877 | 26.4387 | -10.8424 | -2.1297 | 10.8754 | -14.7231 | 13.9866 | -9.8105 | 3.8524 | 2.119 | -6.6143 | 8.7173 | -8.2216 | 5.5915 | -1.7713 | -2.1011 | 4.9987
11.74 | -31.5936 | -66.1852 | 56.5405 | -42.34 | 25.9849 | -10.1133 | -2.924 | 11.5059 | -15.0082 | 13.8441 | -9.2815 | 3.0894 | 2.8961 | -7.1816 | 8.9114 | -7.9864 | 4.995 | -0.98537 | -2.85 | 5.4947
11.76 | -31.8809 | -66.8673 | 56.9037 | -42.2772 | 25.5147 | -9.3742 | -3.7141 | 12.1142 | -15.2553 | 13.6574 | -8.7159 | 2.3116 | 3.6568 | -7.701 | 9.0365 | -7.6804 | 4.3481 | -0.18822 | -3.5624 | 5.9125
11.78 | -32.2178 | -67.5468 | 57.2579 | -42.1994 | 25.0283 | -8.6259 | -4.4989 | 12.699 | -15.464 | 13.427 | -8.1159 | 1.5228 | 4.3967 | -8.1691 | 9.0917 | -7.3062 | 3.6572 | 0.61108 | -4.2293 | 6.2461
11.8 | -32.6054 | -68.2236 | 57.6031 | -42.1067 | 24.5262 | -7.8691 | -5.2774 | 13.2593 | -15.6336 | 13.1536 | -7.4839 | 0.72679 | 5.1116 | -8.5827 | 9.0766 | -6.8671 | 2.9294 | 1.4034 | -4.8422 | 6.4907
11.82 | -33.0439 | -68.8977 | 57.9391 | -41.9989 | 24.0086 | -7.1045 | -6.0483 | 13.7939 | -15.7637 | 12.8383 | -6.8224 | -0.072727 | 5.7974 | -8.939 | 8.9914 | -6.3671 | 2.1721 | 2.1798 | -5.3932 | 6.643
11.84 | -33.5329 | -69.5691 | 58.2661 | -41.8763 | 23.4758 | -6.3328 | -6.8106 | 14.3019 | -15.854 | 12.4819 | -6.1339 | -0.8719 | 6.4503 | -9.2358 | 8.8366 | -5.8106 | 1.3928 | 2.9312 | -5.8753 | 6.7007
11.86 | -34.0712 | -70.2377 | 58.5838 | -41.7387 | 22.9281 | -5.555 | -7.5633 | 14.7822 | -15.9042 | 12.0856 | -5.4212 | -1.6669 | 7.0666 | -9.471 | 8.6135 | -5.2025 | 0.59943 | 3.6493 | -6.2823 | 6.6631
11.88 | -34.6567 | -70.9036 | 58.8922 | -41.5863 | 22.366 | -4.7716 | -8.3052 | 15.2339 | -15.9142 | 11.6506 | -4.6871 | -2.454 | 7.6427 | -9.643 | 8.3237 | -4.5482 | -0.19998 | 4.3258 | -6.609 | 6.5306
11.9 | -35.2868 | -71.5667 | 59.1914 | -41.4192 | 21.7898 | -3.9836 | -9.0353 | 15.6562 | -15.8841 | 11.1784 | -3.9345 | -3.2293 | 8.1754 | -9.7507 | 7.9696 | -3.8536 | -0.99737 | 4.953 | -6.8513 | 6.3051
11.92 | -35.958 | -72.2269 | 59.4812 | -41.2373 | 21.1998 | -3.1916 | -9.7526 | 16.0481 | -15.8138 | 10.6705 | -3.1664 | -3.9892 | 8.6616 | -9.7934 | 7.5539 | -3.1247 | -1.7847 | 5.5237 | -7.0061 | 5.9899
11.94 | -36.6665 | -72.8843 | 59.7617 | -41.0408 | 20.5964 | -2.3964 | -10.456 | 16.409 | -15.7036 | 10.1284 | -2.3858 | -4.7301 | 9.0986 | -9.7708 | 7.0798 | -2.3682 | -2.554 | 6.0315 | -7.0713 | 5.5894
11.96 | -37.4076 | -73.5388 | 60.0326 | -40.8297 | 19.98 | -1.5989 | -11.1446 | 16.7382 | -15.5537 | 9.554 | -1.5958 | -5.4484 | 9.484 | -9.683 | 6.5509 | -1.5905 | -3.2975 | 6.4705 | -7.0462 | 5.1093
11.98 | -38.1763 | -74.1905 | 60.2942 | -40.6041 | 19.351 | -0.79987 | -11.8173 | 17.035 | -15.3645 | 8.949 | -0.79947 | -6.1406 | 9.8154 | -9.5307 | 5.9714 | -0.79882 | -4.0077 | 6.8357 | -6.9311 | 4.5565
12 | -38.9672 | -74.8391 | 60.5461 | -40.3641 | 18.7098 | -1.8711e-14 | -12.4732 | 17.2989 | -15.1365 | 8.3155 | -1.8711e-14 | -6.8036 | 10.091 | -9.3148 | 5.3457 | -1.8711e-14 | -4.6774 | 7.1231 | -6.7273 | 3.9389
12.02 | -39.7743 | -75.4849 | 60.7886 | -40.1097 | 18.0567 | 0.79987 | -13.1114 | 17.5293 | -14.8703 | 7.6553 | 0.79947 | -7.434 | 10.3093 | -9.0368 | 4.6786 | 0.79882 | -5.3 | 7.3292 | -6.4377 | 3.2652
12.04 | -40.5917 | -76.1276 | 61.0214 | -39.8411 | 17.3923 | 1.5989 | -13.731 | 17.7258 | -14.5665 | 6.9707 | 1.5958 | -8.029 | 10.4691 | -8.6985 | 3.9754 | 1.5905 | -5.8689 | 7.4518 | -6.0658 | 2.545
12.06 | -41.4131 | -76.7674 | 61.2446 | -39.5583 | 16.7168 | 2.3964 | -14.331 | 17.888 | -14.2259 | 6.2637 | 2.3858 | -8.5856 | 10.5693 | -8.3023 | 3.2414 | 2.3682 | -6.3787 | 7.4895 | -5.6163 | 1.7886
12.08 | -42.2322 | -77.4041 | 61.4581 | -39.2615 | 16.0308 | 3.1916 | -14.9107 | 18.0156 | -13.8494 | 5.5368 | 3.1664 | -9.1012 | 10.6095 | -7.8507 | 2.4824 | 3.1247 | -6.824 | 7.4418 | -5.0951 | 1.0067
12.1 | -43.0427 | -78.0377 | 61.6619 | -38.9507 | 15.3347 | 3.9836 | -15.4692 | 18.1084 | -13.4379 | 4.7922 | 3.9345 | -9.5734 | 10.5894 | -7.3467 | 1.7042 | 3.8536 | -7.2004 | 7.3093 | -4.5089 | 0.21049
12.12 | -43.8384 | -78.6683 | 61.856 | -38.6261 | 14.6289 | 4.7716 | -16.0057 | 18.1662 | -12.9924 | 4.0322 | 4.6871 | -9.9998 | 10.5091 | -6.7937 | 0.91275 | 4.5482 | -7.5041 | 7.0934 | -3.8649 | -0.58871
12.14 | -44.6133 | -79.2958 | 62.0403 | -38.2878 | 13.9138 | 5.555 | -16.5195 | 18.1888 | -12.5142 | 3.2593 | 5.4212 | -10.3785 | 10.3691 | -6.1955 | 0.11428 | 5.2025 | -7.732 | 6.7967 | -3.1717 | -1.3795
12.16 | -45.3619 | -79.9201 | 62.2148 | -37.9358 | 13.19 | 6.3328 | -17.0098 | 18.1762 | -12.0043 | 2.4761 | 6.1339 | -10.7077 | 10.1702 | -5.5559 | -0.68506 | 5.8106 | -7.8818 | 6.4226 | -2.4378 | -2.1507
12.18 | -46.0787 | -80.5413 | 62.3795 | -37.5704 | 12.4578 | 7.1045 | -17.4759 | 18.1285 | -11.4641 | 1.6849 | 6.8224 | -10.9857 | 9.9135 | -4.8793 | -1.4791 | 6.3671 | -7.9521 | 5.9752 | -1.6729 | -2.8913
12.2 | -46.759 | -81.1593 | 62.5343 | -37.1916 | 11.7178 | 7.8691 | -17.9172 | 18.0457 | -10.8949 | 0.8883 | 7.4839 | -11.2113 | 9.6005 | -4.1701 | -2.2617 | 6.8671 | -7.942 | 5.4597 | -0.88655 | -3.5907
12.22 | -47.3985 | -81.7741 | 62.6793 | -36.7996 | 10.9703 | 8.6259 | -18.333 | 17.928 | -10.2982 | 0.088888 | 8.1159 | -11.3833 | 9.2329 | -3.4332 | -3.0269 | 7.3062 | -7.8518 | 4.882 | -0.088887 | -4.239
12.24 | -47.9935 | -82.3857 | 62.8144 | -36.3946 | 10.216 | 9.3742 | -18.7228 | 17.7757 | -9.6755 | -0.71081 | 8.7159 | -11.501 | 8.8129 | -2.6733 | -3.7686 | 7.6804 | -7.6823 | 4.2486 | 0.70991 | -4.827
12.26 | -48.541 | -82.994 | 62.9395 | -35.9766 | 9.4551 | 10.1133 | -19.086 | 17.5889 | -9.0284 | -1.5082 | 9.2815 | -11.5637 | 8.3428 | -1.8957 | -4.4811 | 7.9864 | -7.4352 | 3.5669 | 1.4996 | -5.3462
12.28 | -49.0386 | -83.5991 | 63.0547 | -35.5458 | 8.6883 | 10.8424 | -19.422 | 17.3682 | -8.3584 | -2.3008 | 9.8105 | -11.5712 | 7.8253 | -1.1053 | -5.1591 | 8.2216 | -7.113 | 2.8444 | 2.2702 | -5.7894
12.3 | -49.4848 | -84.2008 | 63.16 | -35.1024 | 7.916 | 11.5608 | -19.7305 | 17.1138 | -7.6673 | -3.0861 | 10.3007 | -11.5235 | 7.2633 | -0.30764 | -5.7971 | 8.3838 | -6.7189 | 2.0895 | 3.0118 | -6.1501
12.32 | -49.8787 | -84.7993 | 63.2553 | -34.6465 | 7.1388 | 12.2678 | -20.0109 | 16.8264 | -6.9569 | -3.8615 | 10.7503 | -11.4208 | 6.66 | 0.4921 | -6.3903 | 8.4715 | -6.2571 | 1.3109 | 3.7149 | -6.4233
12.34 | -50.2204 | -85.3943 | 63.3405 | -34.1783 | 6.357 | 12.9626 | -20.2629 | 16.5064 | -6.2289 | -4.6245 | 11.1575 | -11.2635 | 6.0189 | 1.2886 | -6.9341 | 8.4841 | -5.732 | 0.51724 | 4.3705 | -6.6051
12.36 | -50.5106 | -85.986 | 63.4158 | -33.698 | 5.5712 | 13.6447 | -20.486 | 16.1544 | -5.4852 | -5.3728 | 11.5206 | -11.0525 | 5.3436 | 2.0764 | -7.4243 | 8.4213 | -5.1491 | -0.28229 | 4.9702 | -6.6928
12.38 | -50.7507 | -86.5744 | 63.4811 | -33.2057 | 4.7818 | 14.3133 | -20.6801 | 15.7713 | -4.7276 | -6.1039 | 11.8383 | -10.7886 | 4.6379 | 2.8505 | -7.857 | 8.2838 | -4.5142 | -1.0786 | 5.5065 | -6.6853
12.4 | -50.9431 | -87.1592 | 63.5364 | -32.7016 | 3.9895 | 14.9678 | -20.8448 | 15.3576 | -3.958 | -6.8154 | 12.1092 | -10.4733 | 3.9059 | 3.6055 | -8.229 | 8.0728 | -3.8337 | -1.8626 | 5.9724 | -6.5826
12.42 | -51.0908 | -87.7407 | 63.5816 | -32.1859 | 3.1946 | 15.6075 | -20.9798 | 14.9142 | -3.1785 | -7.5052 | 12.3324 | -10.1079 | 3.1517 | 4.3364 | -8.5374 | 7.7901 | -3.1145 | -2.6254 | 6.362 | -6.3862
12.44 | -51.1974 | -88.3187 | 63.6167 | -31.6587 | 2.3977 | 16.2319 | -21.0851 | 14.442 | -2.3909 | -8.171 | 12.5069 | -9.6943 | 2.3796 | 5.0385 | -8.7797 | 7.4383 | -2.3638 | -3.3582 | 6.6703 | -6.0989
12.46 | -51.2672 | -88.8932 | 63.6419 | -31.1203 | 1.5993 | 16.8402 | -21.1604 | 13.9418 | -1.5973 | -8.8106 | 12.632 | -9.2344 | 1.5939 | 5.707 | -8.9542 | 7.0205 | -1.5892 | -4.0528 | 6.8934 | -5.7247
12.48 | -51.3052 | -89.4642 | 63.657 | -30.5709 | 0.79992 | 17.4318 | -21.2056 | 13.4147 | -0.79966 | -9.4221 | 12.7073 | -8.7304 | 0.79924 | 6.3374 | -9.0594 | 6.5403 | -0.79865 | -4.7012 | 7.0284 | -5.2691
12.5 | -51.3166 | -90.0316 | 63.662 | -30.0105 | 1.9491e-14 | 18.0063 | -21.2207 | 12.8617 | -1.9491e-14 | -10.0035 | 12.7324 | -8.1847 | 5.7186e-14 | 6.9255 | -9.0946 | 6.0021 | -1.9491e-14 | -5.296 | 7.0736 | -4.7385
12.52 | -51.3072 | -90.5955 | 63.657 | -29.4396 | -0.79992 | 18.563 | -21.2056 | 12.2837 | 0.79966 | -10.5529 | 12.7073 | -7.5999 | -0.79924 | 7.4675 | -9.0594 | 5.4106 | 0.79865 | -5.8304 | 7.0284 | -4.1404
12.54 | -51.283 | -91.1559 | 63.6419 | -28.8581 | -1.5993 | 19.1014 | -21.1604 | 11.682 | 1.5973 | -11.0686 | 12.632 | -6.9789 | -1.5939 | 7.9596 | -8.9542 | 4.7711 | 1.5892 | -6.2984 | 6.8934 | -3.4834
12.56 | -51.2506 | -91.7126 | 63.6167 | -28.2664 | -2.3977 | 19.621 | -21.0851 | 11.0577 | 2.3909 | -11.5488 | 12.5069 | -6.3245 | -2.3796 | 8.3987 | -8.7797 | 4.0893 | 2.3638 | -6.6946 | 6.6703 | -2.7768
12.58 | -51.2161 | -92.2657 | 63.5816 | -27.6647 | -3.1946 | 20.1211 | -20.9798 | 10.412 | 3.1785 | -11.9922 | 12.3324 | -5.6399 | -3.1517 | 8.7818 | -8.5374 | 3.3711 | 3.1145 | -7.0144 | 6.362 | -2.0307
12.6 | -51.1863 | -92.8152 | 63.5364 | -27.0531 | -3.9895 | 20.6014 | -20.8448 | 9.7462 | 3.958 | -12.3972 | 12.1092 | -4.9284 | -3.9059 | 9.1064 | -8.229 | 2.623 | 3.8337 | -7.2543 | 5.9724 | -1.2557
12.62 | -51.1676 | -93.361 | 63.4811 | -26.4319 | -4.7818 | 21.0614 | -20.6801 | 9.0616 | 4.7276 | -12.7626 | 11.8383 | -4.1933 | -4.6379 | 9.3702 | -7.857 | 1.8517 | 4.5142 | -7.4116 | 5.5065 | -0.46279
12.64 | -51.1662 | -93.9031 | 63.4158 | -25.8014 | -5.5712 | 21.5006 | -20.486 | 8.3594 | 5.4852 | -13.0872 | 11.5206 | -3.4382 | -5.3436 | 9.5715 | -7.4243 | 1.0639 | 5.1491 | -7.4843 | 4.9702 | 0.3367
12.66 | -51.1883 | -94.4415 | 63.3405 | -25.1616 | -6.357 | 21.9186 | -20.2629 | 7.641 | 6.2289 | -13.3699 | 11.1575 | -2.6667 | -6.0189 | 9.709 | -6.9341 | 0.26662 | 5.732 | -7.4718 | 4.3705 | 1.1314
12.68 | -51.2395 | -94.9762 | 63.2553 | -24.5129 | -7.1388 | 22.315 | -20.0109 | 6.9079 | 6.9569 | -13.6099 | 10.7503 | -1.8825 | -6.66 | 9.7818 | -6.3903 | -0.53298 | 6.2571 | -7.374 | 3.7149 | 1.91
12.7 | -51.3252 | -95.5071 | 63.16 | -23.8556 | -7.916 | 22.6893 | -19.7305 | 6.1614 | 7.6673 | -13.8064 | 10.3007 | -1.0893 | -7.2633 | 9.7893 | -5.7971 | -1.3279 | 6.7189 | -7.1923 | 3.0118 | 2.6614
12.72 | -51.4503 | -96.0343 | 63.0547 | -23.1897 | -8.6883 | 23.0412 | -19.422 | 5.4029 | 8.3584 | -13.9588 | 9.8105 | -0.29088 | -7.8253 | 9.7316 | -5.1591 | -2.1109 | 7.113 | -6.9285 | 2.2702 | 3.3749
12.74 | -51.6188 | -96.5576 | 62.9395 | -22.5156 | -9.4551 | 23.3704 | -19.086 | 4.6341 | 9.0284 | -14.0665 | 9.2815 | 0.50893 | -8.3428 | 9.6089 | -4.4811 | -2.8753 | 7.4352 | -6.5858 | 1.4996 | 4.0404
12.76 | -51.8346 | -97.0772 | 62.8144 | -21.8335 | -10.216 | 23.6766 | -18.7228 | 3.8562 | 9.6755 | -14.1292 | 8.7159 | 1.3063 | -8.8129 | 9.4222 | -3.7686 | -3.6141 | 7.6823 | -6.168 | 0.70991 | 4.6484
12.78 | -52.1003 | -97.5929 | 62.6793 | -21.1436 | -10.9703 | 23.9593 | -18.333 | 3.0709 | 10.2982 | -14.1468 | 8.1159 | 2.0974 | -9.2329 | 9.1727 | -3.0269 | -4.3209 | 7.8518 | -5.6799 | -0.088887 | 5.1901
12.8 | -52.4183 | -98.1048 | 62.5343 | -20.4463 | -11.7178 | 24.2185 | -17.9172 | 2.2797 | 10.8949 | -14.1192 | 7.4839 | 2.8786 | -9.6005 | 8.862 | -2.2617 | -4.9893 | 7.942 | -5.127 | -0.88655 | 5.6581
12.82 | -52.7898 | -98.6128 | 62.3795 | -19.7416 | -12.4578 | 24.4537 | -17.4759 | 1.4841 | 11.4641 | -14.0464 | 6.8224 | 3.6459 | -9.9135 | 8.4922 | -1.4791 | -5.6134 | 7.9521 | -4.5157 | -1.6729 | 6.0454
12.84 | -53.2156 | -99.1169 | 62.2148 | -19.03 | -13.19 | 24.6648 | -17.0098 | 0.68555 | 12.0043 | -13.9287 | 6.1339 | 4.3959 | -10.1702 | 8.0658 | -0.68506 | -6.1877 | 7.8818 | -3.853 | -2.4378 | 6.3468
12.86 | -53.6952 | -99.6171 | 62.0403 | -18.3116 | -13.9138 | 24.8515 | -16.5195 | -0.11428 | 12.5142 | -13.7665 | 5.4212 | 5.1249 | -10.3691 | 7.5856 | 0.11428 | -6.707 | 7.732 | -3.1463 | -3.1717 | 6.5577
12.88 | -54.2278 | -100.1134 | 61.856 | -17.5866 | -14.6289 | 25.0137 | -16.0057 | -0.9139 | 12.9924 | -13.5603 | 4.6871 | 5.8294 | -10.5091 | 7.0548 | 0.91275 | -7.1669 | 7.5041 | -2.4038 | -3.8649 | 6.6754
12.9 | -54.8115 | -100.6057 | 61.6619 | -16.8555 | -15.3347 | 25.1513 | -15.4692 | -1.7117 | 13.4379 | -13.3107 | 3.9345 | 6.5061 | -10.5894 | 6.477 | 1.7042 | -7.5631 | 7.2004 | -1.6338 | -4.5089 | 6.698
12.92 | -55.4437 | -101.094 | 61.4581 | -16.1183 | -16.0308 | 25.264 | -14.9107 | -2.5063 | 13.8494 | -13.0186 | 3.1664 | 7.1517 | -10.6095 | 5.856 | 2.4824 | -7.8922 | 6.824 | -0.84525 | -5.0951 | 6.6252
12.94 | -56.121 | -101.5783 | 61.2446 | -15.3754 | -16.7168 | 25.3518 | -14.331 | -3.296 | 14.2259 | -12.6849 | 2.3858 | 7.7631 | -10.5693 | 5.1959 | 3.2414 | -8.1512 | 6.3787 | -0.047059 | -5.6163 | 6.4582
12.96 | -56.8395 | -102.0587 | 61.0214 | -14.6271 | -17.3923 | 25.4145 | -13.731 | -4.0793 | 14.5665 | -12.3106 | 1.5958 | 8.3375 | -10.4691 | 4.5012 | 3.9754 | -8.3379 | 5.8689 | 0.75167 | -6.0658 | 6.1992
12.98 | -57.5944 | -102.535 | 60.7886 | -13.8736 | -18.0567 | 25.4522 | -13.1114 | -4.8547 | 14.8703 | -11.8969 | 0.79947 | 8.8721 | -10.3093 | 3.7765 | 4.6786 | -8.4506 | 5.3 | 1.5418 | -6.4377 | 5.852
13 | -58.3807 | -103.0072 | 60.5461 | -13.1151 | -18.7098 | 25.4648 | -12.4732 | -5.6208 | 15.1365 | -11.4452 | -2.4964e-14 | 9.3643 | -10.091 | 3.0266 | 5.3457 | -8.4883 | 4.6774 | 2.3144 | -6.7273 | 5.4214
13.02 | -59.1925 | -103.4754 | 60.2942 | -12.352 | -19.351 | 25.4522 | -11.8173 | -6.3759 | 15.3645 | -10.957 | -0.79947 | 9.8118 | -9.8154 | 2.2565 | 5.9714 | -8.4506 | 4.0077 | 3.0606 | -6.9311 | 4.9137
13.04 | -60.0238 | -103.9395 | 60.0326 | -11.5844 | -19.98 | 25.4145 | -11.1446 | -7.1187 | 15.5537 | -10.4337 | -1.5958 | 10.2124 | -9.484 | 1.4713 | 6.5509 | -8.3379 | 3.2975 | 3.772 | -7.0462 | 4.3361
13.06 | -60.8681 | -104.3995 | 59.7617 | -10.8128 | -20.5964 | 25.3518 | -10.456 | -7.8478 | 15.7036 | -9.877 | -2.3858 | 10.5643 | -9.0986 | 0.67638 | 7.0798 | -8.1512 | 2.554 | 4.4403 | -7.0713 | 3.6967
13.08 | -61.7189 | -104.8554 | 59.4812 | -10.0373 | -21.1998 | 25.264 | -9.7526 | -8.5617 | 15.8138 | -9.2888 | -3.1664 | 10.8658 | -8.6616 | -0.12307 | 7.5539 | -7.8922 | 1.7847 | 5.058 | -7.0061 | 3.0047
13.1 | -62.5694 | -105.3072 | 59.1914 | -9.2583 | -21.7898 | 25.1513 | -9.0353 | -9.259 | 15.8841 | -8.6709 | -3.9345 | 11.1153 | -8.1754 | -0.92171 | 7.9696 | -7.5631 | 0.99737 | 5.6181 | -6.8513 | 2.27
13.12 | -63.4128 | -105.7548 | 58.8922 | -8.476 | -22.366 | 25.0137 | -8.3052 | -9.9384 | 15.9142 | -8.0252 | -4.6871 | 11.3118 | -7.6427 | -1.7142 | 8.3237 | -7.1669 | 0.19998 | 6.1141 | -6.609 | 1.5029
13.14 | -64.2425 | -106.1982 | 58.5838 | -7.6906 | -22.9281 | 24.8515 | -7.5633 | -10.5986 | 15.9042 | -7.3539 | -5.4212 | 11.4542 | -7.0666 | -2.4953 | 8.6135 | -6.707 | -0.59943 | 6.5404 | -6.2823 | 0.71443
13.16 | -65.052 | -106.6374 | 58.2661 | -6.9025 | -23.4758 | 24.6648 | -6.8106 | -11.2383 | 15.854 | -6.6591 | -6.1339 | 11.542 | -6.4503 | -3.2597 | 8.8366 | -6.1877 | -1.3928 | 6.8922 | -5.8753 | -0.084208
13.18 | -65.835 | -107.0724 | 57.9391 | -6.112 | -24.0086 | 24.4537 | -6.0483 | -11.8563 | 15.7637 | -5.943 | -6.8224 | 11.5747 | -5.7974 | -4.0024 | 8.9914 | -5.6134 | -2.1721 | 7.1654 | -5.3932 | -0.88165
13.2 | -66.5857 | -107.5032 | 57.6031 | -5.3193 | -24.5262 | 24.2185 | -5.2774 | -12.4513 | 15.6336 | -5.2079 | -7.4839 | 11.5521 | -5.1116 | -4.7184 | 9.0766 | -4.9893 | -2.9294 | 7.357 | -4.8422 | -1.6665
13.22 | -67.2988 | -107.9297 | 57.2579 | -4.5247 | -25.0283 | 23.9593 | -4.4989 | -13.0223 | 15.464 | -4.4561 | -8.1159 | 11.4743 | -4.3967 | -5.4029 | 9.0917 | -4.3209 | -3.6572 | 7.4647 | -4.2293 | -2.4277
13.24 | -67.9694 | -108.352 | 56.9037 | -3.7285 | -25.5147 | 23.6766 | -3.7141 | -13.568 | 15.2553 | -3.6902 | -8.7159 | 11.3417 | -3.6568 | -6.0514 | 9.0365 | -3.6141 | -4.3481 | 7.4873 | -3.5624 | -3.1543
13.26 | -68.5932 | -108.77 | 56.5405 | -2.931 | -25.9849 | 23.3704 | -2.924 | -14.0875 | 15.0082 | -2.9124 | -9.2815 | 11.155 | -2.8961 | -6.6596 | 8.9114 | -2.8753 | -4.995 | 7.4245 | -2.85 | -3.836
13.28 | -69.1669 | -109.1837 | 56.1684 | -2.1324 | -26.4387 | 23.0412 | -2.1297 | -14.5798 | 14.7231 | -2.1253 | -9.8105 | 10.915 | -2.119 | -7.2233 | 8.7173 | -2.1109 | -5.5915 | 7.2772 | -2.1011 | -4.4631
13.3 | -69.6875 | -109.5931 | 55.7874 | -1.3331 | -26.8758 | 22.6893 | -1.3325 | -15.0439 | 14.4008 | -1.3314 | -10.3007 | 10.6229 | -1.3298 | -7.7389 | 8.4559 | -1.3279 | -6.1315 | 7.0469 | -1.3255 | -5.0267
13.32 | -70.1531 | -109.9981 | 55.3976 | -0.53332 | -27.2959 | 22.315 | -0.53328 | -15.4789 | 14.0421 | -0.53321 | -10.7503 | 10.2801 | -0.53311 | -8.2029 | 8.1291 | -0.53298 | -6.6097 | 6.7362 | -0.53283 | -5.5187
13.34 | -70.5625 | -110.3989 | 54.9991 | 0.26666 | -27.6988 | 21.9186 | 0.26666 | -15.8839 | 13.648 | 0.26665 | -11.1575 | 9.8882 | 0.26664 | -8.6122 | 7.7394 | 0.26662 | -7.0211 | 6.3488 | 0.2666 | -5.9322
13.36 | -70.9154 | -110.7952 | 54.5918 | 1.0666 | -28.0842 | 21.5006 | 1.0662 | -16.2582 | 13.2193 | 1.0657 | -11.5206 | 9.449 | 1.0649 | -8.964 | 7.2899 | 1.0639 | -7.3615 | 5.889 | 1.0626 | -6.2612
13.38 | -71.2122 | -111.1872 | 54.176 | 1.8661 | -28.4519 | 21.0614 | 1.8643 | -16.6011 | 12.7573 | 1.8613 | -11.8383 | 8.9648 | 1.8571 | -9.2561 | 6.784 | 1.8517 | -7.6277 | 5.3621 | 1.8451 | -6.5011
13.4 | -71.4544 | -111.5748 | 53.7516 | 2.6649 | -28.8015 | 20.6014 | 2.6597 | -16.9118 | 12.2631 | 2.6509 | -12.1092 | 8.4377 | 2.6387 | -9.4864 | 6.2257 | 2.623 | -7.8168 | 4.7741 | 2.6039 | -6.6484
13.42 | -71.644 | -111.958 | 53.3187 | 3.4628 | -29.133 | 20.1211 | 3.4513 | -17.1899 | 11.7379 | 3.4321 | -12.3324 | 7.8704 | 3.4053 | -9.6536 | 5.6192 | 3.3711 | -7.927 | 4.1316 | 3.3295 | -6.7011
13.44 | -71.784 | -112.3368 | 52.8774 | 4.2595 | -29.4461 | 19.621 | 4.238 | -17.4347 | 11.183 | 4.2023 | -12.5069 | 7.2655 | 4.1526 | -9.7563 | 4.9692 | 4.0893 | -7.9571 | 3.4421 | 4.0126 | -6.6584
13.46 | -71.8782 | -112.7112 | 52.4277 | 5.0546 | -29.7406 | 19.1014 | 5.0187 | -17.6458 | 10.5999 | 4.959 | -12.632 | 6.6258 | 4.8763 | -9.794 | 4.2808 | 4.7711 | -7.9069 | 2.7133 | 4.6444 | -6.521
13.48 | -71.9309 | -113.081 | 51.9698 | 5.848 | -30.0163 | 18.563 | 5.7922 | -17.8227 | 9.99 | 5.7 | -12.7073 | 5.9546 | 5.5723 | -9.7663 | 3.5594 | 5.4106 | -7.7769 | 1.9536 | 5.2168 | -6.2907
13.5 | -71.9473 | -113.4465 | 51.5036 | 6.6393 | -30.2731 | 18.0063 | 6.5575 | -17.9652 | 9.3549 | 6.4227 | -12.7324 | 5.2549 | 6.2366 | -9.6736 | 2.8104 | 6.0021 | -7.5683 | 1.1716 | 5.7226 | -5.9709
13.52 | -71.9329 | -113.8074 | 51.0293 | 7.4282 | -30.5107 | 17.4318 | 7.3135 | -18.0729 | 8.6961 | 7.1248 | -12.7073 | 4.5301 | 6.8655 | -9.5163 | 2.0396 | 6.5403 | -7.2833 | 0.37631 | 6.1553 | -5.566
13.54 | -71.8938 | -114.1639 | 50.547 | 8.2145 | -30.7291 | 16.8402 | 8.0592 | -18.1457 | 8.0154 | 7.8042 | -12.632 | 3.7837 | 7.4553 | -9.2956 | 1.2531 | 7.0205 | -6.9247 | -0.4233 | 6.5093 | -5.082
13.56 | -71.8366 | -114.5158 | 50.0567 | 8.9979 | -30.928 | 16.2319 | 8.7933 | -18.1834 | 7.3144 | 8.4586 | -12.5069 | 3.0192 | 8.0029 | -9.0129 | 0.45695 | 7.4383 | -6.4962 | -1.2181 | 6.7802 | -4.5256
13.58 | -71.768 | -114.8633 | 49.5584 | 9.778 | -31.1074 | 15.6075 | 9.515 | -18.1859 | 6.595 | 9.086 | -12.3324 | 2.2403 | 8.5049 | -8.6701 | -0.34278 | 7.7901 | -6.0021 | -1.999 | 6.9644 | -3.9048
13.6 | -71.695 | -115.2062 | 49.0524 | 10.5547 | -31.2672 | 14.9678 | 10.2231 | -18.1532 | 5.8589 | 9.6844 | -12.1092 | 1.4507 | 8.9586 | -8.2695 | -1.1399 | 8.0728 | -5.4475 | -2.7571 | 7.0596 | -3.2284
13.62 | -71.6247 | -115.5445 | 48.5386 | 11.3277 | -31.4072 | 14.3133 | 10.9167 | -18.0855 | 5.108 | 10.2517 | -11.8383 | 0.6542 | 9.3614 | -7.8137 | -1.9281 | 8.2838 | -4.8378 | -3.4838 | 7.0646 | -2.506
13.64 | -71.5642 | -115.8783 | 48.0171 | 12.0966 | -31.5274 | 13.6447 | 11.5948 | -17.9827 | 4.3442 | 10.7864 | -11.5206 | -0.14545 | 9.711 | -7.3059 | -2.7015 | 8.4213 | -4.1792 | -4.1708 | 6.9794 | -1.748
13.66 | -71.5204 | -116.2075 | 47.4881 | 12.8612 | -31.6276 | 12.9626 | 12.2565 | -17.8452 | 3.5694 | 11.2865 | -11.1575 | -0.9444 | 10.0054 | -6.7493 | -3.4539 | 8.4841 | -3.4785 | -4.8102 | 6.805 | -0.96505
13.68 | -71.5001 | -116.5321 | 46.9515 | 13.6213 | -31.7079 | 12.2678 | 12.9007 | -17.6731 | 2.7856 | 11.7505 | -10.7503 | -1.7388 | 10.243 | -6.1477 | -4.1797 | 8.4715 | -2.7426 | -5.3949 | 6.5436 | -0.1684
13.7 | -71.5096 | -116.8521 | 46.4076 | 14.3765 | -31.7682 | 11.5608 | 13.5266 | -17.4669 | 1.9947 | 12.177 | -10.3007 | -2.525 | 10.4224 | -5.5051 | -4.8731 | 8.3838 | -1.979 | -5.918 | 6.1986 | 0.63064
13.72 | -71.555 | -117.1676 | 45.8563 | 15.1266 | -31.8084 | 10.8424 | 14.1332 | -17.2269 | 1.1989 | 12.5646 | -9.8105 | -3.2991 | 10.5425 | -4.8258 | -5.5289 | 8.2216 | -1.1955 | -6.3736 | 5.7744 | 1.4207
13.74 | -71.6417 | -117.4783 | 45.2978 | 15.8713 | -31.8285 | 10.1133 | 14.7198 | -16.9536 | 0.39996 | 12.9119 | -9.2815 | -4.0574 | 10.6028 | -4.1144 | -6.1419 | 7.9864 | -0.39983 | -6.7567 | 5.2765 | 2.1906
13.76 | -71.7746 | -117.7845 | 44.7321 | 16.6104 | -31.8285 | 9.3742 | 15.2854 | -16.6474 | -0.39996 | 13.2181 | -8.7159 | -4.7964 | 10.6028 | -3.3755 | -6.7074 | 7.6804 | 0.39983 | -7.0627 | 4.7111 | 2.9292
13.78 | -71.9579 | -118.086 | 44.1593 | 17.3436 | -31.8084 | 8.6259 | 15.8294 | -16.3091 | -1.1989 | 13.4819 | -8.1159 | -5.5124 | 10.5425 | -2.6141 | -7.221 | 7.3062 | 1.1955 | -7.2882 | 4.0855 | 3.6262
13.8 | -72.1951 | -118.3828 | 43.5796 | 18.0706 | -31.7682 | 7.8691 | 16.3508 | -15.9393 | -1.9947 | 13.7026 | -7.4839 | -6.2021 | 10.4224 | -1.8352 | -7.6788 | 6.8671 | 1.979 | -7.4306 | 3.4077 | 4.2715
13.82 | -72.4888 | -118.675 | 42.993 | 18.7912 | -31.7079 | 7.1045 | 16.849 | -15.5386 | -2.7856 | 13.8796 | -6.8224 | -6.8623 | 10.243 | -1.0442 | -8.0772 | 6.3671 | 2.7426 | -7.4883 | 2.6864 | 4.8561
13.84 | -72.8409 | -118.9625 | 42.3996 | 19.5052 | -31.6276 | 6.3328 | 17.3233 | -15.1078 | -3.5694 | 14.0122 | -6.1339 | -7.4896 | 10.0054 | -0.24613 | -8.4132 | 5.8106 | 3.4785 | -7.4607 | 1.9307 | 5.3715
13.86 | -73.2524 | -119.2452 | 41.7995 | 20.2122 | -31.5274 | 5.555 | 17.7729 | -14.6479 | -4.3442 | 14.0999 | -5.4212 | -8.0812 | 9.711 | 0.55355 | -8.6841 | 5.2025 | 4.1792 | -7.348 | 1.1504 | 5.8105
13.88 | -73.7233 | -119.5233 | 41.1929 | 20.912 | -31.4072 | 4.7716 | 18.1973 | -14.1596 | -5.108 | 14.1426 | -4.6871 | -8.6342 | 9.3614 | 1.3495 | -8.8878 | 4.5482 | 4.8378 | -7.1516 | 0.35541 | 6.1667
13.9 | -74.2528 | -119.7967 | 40.5797 | 21.6044 | -31.2672 | 3.9836 | 18.5958 | -13.6439 | -5.8589 | 14.1401 | -3.9345 | -9.146 | 8.9586 | 2.1365 | -9.0229 | 3.8536 | 5.4475 | -6.8737 | -0.44415 | 6.4352
13.92 | -74.8393 | -120.0653 | 39.9601 | 22.2891 | -31.1074 | 3.1916 | 18.9679 | -13.1018 | -6.595 | 14.0924 | -3.1664 | -9.6141 | 8.5049 | 2.9093 | -9.0881 | 3.1247 | 6.0021 | -6.5174 | -1.238 | 6.612
13.94 | -75.4802 | -120.3292 | 39.3342 | 22.9659 | -30.928 | 2.3964 | 19.313 | -12.5344 | -7.3144 | 13.9996 | -2.3858 | -10.0363 | 8.0029 | 3.6626 | -9.0831 | 2.3682 | 6.4962 | -6.0868 | -2.0161 | 6.6948
13.96 | -76.1721 | -120.5883 | 38.702 | 23.6345 | -30.7291 | 1.5989 | 19.6307 | -11.9427 | -8.0154 | 13.8621 | -1.5958 | -10.4105 | 7.4553 | 4.3915 | -9.0078 | 1.5905 | 6.9247 | -5.5868 | -2.7684 | 6.6822
13.98 | -76.9109 | -120.8427 | 38.0638 | 24.2948 | -30.5107 | 0.79987 | 19.9206 | -11.328 | -8.6961 | 13.6803 | -0.79947 | -10.7351 | 6.8655 | 5.0912 | -8.8629 | 0.79882 | 7.2833 | -5.0232 | -3.4853 | 6.5745
14 | -77.6917 | -121.0923 | 37.4196 | 24.9464 | -30.2731 | -6.8639e-14 | 20.182 | -10.6913 | -9.3549 | 13.4547 | 6.8639e-14 | -11.0084 | 6.2366 | 5.7569 | -8.6494 | -1.2895e-13 | 7.5683 | -4.4023 | -4.1577 | 6.3733
14.02 | -78.509 | -121.3371 | 36.7694 | 25.5891 | -30.0163 | -0.79987 | 20.4149 | -10.034 | -9.99 | 13.1861 | 0.79947 | -11.2291 | 5.5723 | 6.3842 | -8.3691 | -0.79882 | 7.7769 | -3.7312 | -4.777 | 6.0813
14.04 | -79.3566 | -121.5771 | 36.1135 | 26.2228 | -29.7406 | -1.5989 | 20.6187 | -9.3572 | -10.5999 | 12.8754 | 1.5958 | -11.3962 | 4.8763 | 6.9689 | -8.0241 | -1.5905 | 7.9069 | -3.0176 | -5.3352 | 5.7027
14.06 | -80.2281 | -121.8124 | 35.4518 | 26.8471 | -29.4461 | -2.3964 | 20.7932 | -8.6624 | -11.183 | 12.5235 | 2.3858 | -11.5089 | 4.1526 | 7.5071 | -7.617 | -2.3682 | 7.9571 | -2.2696 | -5.8253 | 5.243
14.08 | -81.1163 | -122.0428 | 34.7845 | 27.4619 | -29.133 | -3.1916 | 20.9381 | -7.9508 | -11.7379 | 12.1315 | 3.1664 | -11.5667 | 3.4053 | 7.9953 | -7.151 | -3.1247 | 7.927 | -1.4958 | -6.2409 | 4.7086
14.1 | -82.0141 | -122.2684 | 34.1118 | 28.0669 | -28.8015 | -3.9836 | 21.0533 | -7.2238 | -12.2631 | 11.7008 | 3.9345 | -11.5692 | 2.6387 | 8.4302 | -6.6297 | -3.8536 | 7.8168 | -0.70484 | -6.5768 | 4.1072
14.12 | -82.9141 | -122.4892 | 33.4337 | 28.662 | -28.4519 | -4.7716 | 21.1386 | -6.4828 | -12.7573 | 11.2327 | 4.6871 | -11.5165 | 1.8571 | 8.8089 | -6.0571 | -4.5482 | 7.6277 | 0.094115 | -6.8287 | 3.4474
14.14 | -83.8087 | -122.7051 | 32.7502 | 29.2469 | -28.0842 | -5.555 | 21.1939 | -5.7293 | -13.2193 | 10.7286 | 5.4212 | -11.4087 | 1.0649 | 9.1288 | -5.4377 | -5.2025 | 7.3615 | 0.892 | -6.9933 | 2.7385
14.16 | -84.6905 | -122.9162 | 32.0616 | 29.8214 | -27.6988 | -6.3328 | 21.219 | -4.9648 | -13.648 | 10.1903 | 6.1339 | -11.2465 | 0.26664 | 9.3879 | -4.7762 | -5.8106 | 7.0211 | 1.6797 | -7.0685 | 1.9906
14.18 | -85.5521 | -123.1225 | 31.368 | 30.3853 | -27.2959 | -7.1045 | 21.214 | -4.1906 | -14.0421 | 9.6194 | 6.8224 | -11.0306 | -0.53311 | 9.5844 | -4.0779 | -6.3671 | 6.6097 | 2.4483 | -7.0535 | 1.2143
14.2 | -86.3866 | -123.3238 | 30.6694 | 30.9384 | -26.8758 | -7.8691 | 21.1788 | -3.4083 | -14.4008 | 9.0177 | 7.4839 | -10.7621 | -1.3298 | 9.7169 | -3.3479 | -6.8671 | 6.1315 | 3.1889 | -6.9483 | 0.42078
14.22 | -87.1874 | -123.5204 | 29.9659 | 31.4805 | -26.4387 | -8.6259 | 21.1135 | -2.6194 | -14.7231 | 8.3872 | 8.1159 | -10.4421 | -2.119 | 9.7847 | -2.5921 | -7.3062 | 5.5915 | 3.8932 | -6.7543 | -0.37875
14.24 | -87.9481 | -123.712 | 29.2578 | 32.0114 | -25.9849 | -9.3742 | 21.0182 | -1.8255 | -15.0082 | 7.7299 | 8.7159 | -10.0723 | -2.8961 | 9.7872 | -1.8163 | -7.6804 | 4.995 | 4.5532 | -6.474 | -1.1729
14.26 | -88.6632 | -123.8988 | 28.545 | 32.531 | -25.5147 | -10.1133 | 20.8931 | -1.028 | -15.2553 | 7.0479 | 9.2815 | -9.6544 | -3.6568 | 9.7244 | -1.0264 | -7.9864 | 4.3481 | 5.1612 | -6.111 | -1.9503
14.28 | -89.3278 | -124.0806 | 27.8277 | 33.039 | -25.0283 | -10.8424 | 20.7383 | -0.22857 | -15.464 | 6.3433 | 9.8105 | -9.1904 | -4.3967 | 9.5968 | -0.22855 | -8.2216 | 3.6572 | 5.7104 | -5.6699 | -2.7
14.3 | -89.9376 | -124.2576 | 27.106 | 33.5352 | -24.5262 | -11.5608 | 20.554 | 0.57133 | -15.6336 | 5.6185 | 10.3007 | -8.6825 | -5.1116 | 9.4053 | 0.57105 | -8.3838 | 2.9294 | 6.1945 | -5.1564 | -3.4112
14.32 | -90.4891 | -124.4296 | 26.38 | 34.0196 | -24.0086 | -12.2678 | 20.3405 | 1.3701 | -15.7637 | 4.8757 | 10.7503 | -8.1331 | -5.7974 | 9.151 | 1.3662 | -8.4715 | 2.1721 | 6.608 | -4.577 | -4.0739
14.34 | -90.9799 | -124.5968 | 25.6498 | 34.4918 | -23.4758 | -12.9626 | 20.0981 | 2.1663 | -15.854 | 4.1173 | 11.1575 | -7.5449 | -6.4503 | 8.8356 | 2.1509 | -8.4841 | 1.3928 | 6.9462 | -3.9391 | -4.6786
14.36 | -91.4082 | -124.759 | 24.9156 | 34.9518 | -22.9281 | -13.6447 | 19.8271 | 2.9582 | -15.9042 | 3.3458 | 11.5206 | -6.9207 | -7.0666 | 8.4614 | 2.9188 | -8.4213 | 0.59943 | 7.2052 | -3.2509 | -5.2167
14.38 | -91.7733 | -124.9163 | 24.1775 | 35.3994 | -22.366 | -14.3133 | 19.5279 | 3.7445 | -15.9142 | 2.5635 | 11.8383 | -6.2634 | -7.6427 | 8.0307 | 3.6643 | -8.2838 | -0.19998 | 7.3821 | -2.5211 | -5.6805
14.4 | -92.0754 | -125.0687 | 23.4355 | 35.8344 | -21.7898 | -14.9678 | 19.201 | 4.5235 | -15.8841 | 1.7731 | 12.1092 | -5.5763 | -8.1754 | 7.5465 | 4.3813 | -8.0728 | -0.99737 | 7.4749 | -1.7591 | -6.0635
14.42 | -92.3156 | -125.2161 | 22.6899 | 36.2567 | -21.1998 | -15.6075 | 18.8468 | 5.2937 | -15.8138 | 0.977 | 12.3324 | -4.8625 | -8.6616 | 7.012 | 5.0645 | -7.7901 | -1.7847 | 7.4824 | -0.97467 | -6.3601
14.44 | -92.4961 | -125.3586 | 21.9406 | 36.666 | -20.5964 | -16.2319 | 18.4659 | 6.0537 | -15.7036 | 0.17777 | 12.5069 | -4.1254 | -9.0986 | 6.4307 | 5.7086 | -7.4383 | -2.554 | 7.4046 | -0.17776 | -6.5663
14.46 | -92.6197 | -125.4962 | 21.188 | 37.0624 | -19.98 | -16.8402 | 18.0587 | 6.802 | -15.5537 | -0.62202 | 12.632 | -3.3687 | -9.484 | 5.8065 | 6.3085 | -7.0205 | -3.2975 | 7.2425 | 0.62142 | -6.6789
14.48 | -92.6904 | -125.6288 | 20.4319 | 37.4456 | -19.351 | -17.4318 | 17.6258 | 7.5371 | -15.3645 | -1.4198 | 12.7073 | -2.5959 | -9.8154 | 5.1436 | 6.8596 | -6.5403 | -4.0077 | 6.9978 | 1.4127 | -6.6965
14.5 | -92.7128 | -125.7564 | 19.6726 | 37.8155 | -18.7098 | -18.0063 | 17.1679 | 8.2577 | -15.1365 | -2.2131 | 12.7324 | -1.8107 | -10.091 | 4.4465 | 7.3577 | -6.0021 | -4.6774 | 6.6733 | 2.1858 | -6.6188
14.52 | -92.6923 | -125.879 | 18.9103 | 38.1719 | -18.0567 | -18.563 | 16.6856 | 8.9623 | -14.8703 | -2.9993 | 12.7073 | -1.0169 | -10.3093 | 3.7196 | 7.7988 | -5.4106 | -5.3 | 6.2728 | 2.9311 | -6.4468
14.54 | -92.6351 | -125.9967 | 18.1449 | 38.5148 | -17.3923 | -19.1014 | 16.1795 | 9.6495 | -14.5665 | -3.7759 | 12.632 | -0.21817 | -10.4691 | 2.968 | 8.1797 | -4.7711 | -5.8689 | 5.8008 | 3.6389 | -6.1831
14.56 | -92.5477 | -126.1095 | 17.3767 | 38.844 | -16.7168 | -19.621 | 15.6505 | 10.3181 | -14.2259 | -4.5404 | 12.5069 | 0.58157 | -10.5693 | 2.1965 | 8.4973 | -4.0893 | -6.3787 | 5.2626 | 4.3002 | -5.8313
14.58 | -92.4373 | -126.2172 | 16.6057 | 39.1594 | -16.0308 | -20.1211 | 15.0993 | 10.9668 | -13.8494 | -5.2904 | 12.3324 | 1.3785 | -10.6095 | 1.4105 | 8.7492 | -3.3711 | -6.824 | 4.6645 | 4.9066 | -5.3966
14.6 | -92.3116 | -126.32 | 15.8321 | 39.4609 | -15.3347 | -20.6014 | 14.5265 | 11.5942 | -13.4379 | -6.0235 | 12.1092 | 2.1689 | -10.5894 | 0.61498 | 8.9335 | -2.623 | -7.2004 | 4.0132 | 5.4503 | -4.885
14.62 | -92.1782 | -126.4177 | 15.056 | 39.7484 | -14.6289 | -21.0614 | 13.9332 | 12.1992 | -12.9924 | -6.7374 | 11.8383 | 2.9489 | -10.5091 | -0.1846 | 9.0486 | -1.8517 | -7.5041 | 3.3161 | 5.9243 | -4.3039
14.64 | -92.0452 | -126.5105 | 14.2775 | 40.0218 | -13.9138 | -21.5006 | 13.32 | 12.7806 | -12.5142 | -7.4297 | 11.5206 | 3.7149 | -10.3691 | -0.98296 | 9.0939 | -1.0639 | -7.732 | 2.5813 | 6.3226 | -3.6615
14.66 | -91.9206 | -126.5983 | 13.4968 | 40.2809 | -13.19 | -21.9186 | 12.6879 | 13.3373 | -12.0043 | -8.0983 | 11.1575 | 4.4631 | -10.1702 | -1.7748 | 9.0687 | -0.26662 | -7.8818 | 1.817 | 6.6402 | -2.967
14.68 | -91.8122 | -126.6811 | 12.7139 | 40.5257 | -12.4578 | -22.315 | 12.0378 | 13.8682 | -11.4641 | -8.7409 | 10.7503 | 5.19 | -9.9135 | -2.5547 | 8.9735 | 0.53298 | -7.9521 | 1.032 | 6.8729 | -2.2303
14.7 | -91.728 | -126.7589 | 11.9291 | 40.7561 | -11.7178 | -22.6893 | 11.3706 | 14.3722 | -10.8949 | -9.3556 | 10.3007 | 5.8921 | -9.6005 | -3.3177 | 8.8088 | 1.3279 | -7.942 | 0.23526 | 7.0178 | -1.4618
14.72 | -91.6751 | -126.8317 | 11.1423 | 40.9721 | -10.9703 | -23.0412 | 10.6872 | 14.8485 | -10.2982 | -9.9405 | 9.8105 | 6.5661 | -9.2329 | -4.0585 | 8.5761 | 2.1109 | -7.8518 | -0.56417 | 7.073 | -0.67255
14.74 | -91.6607 | -126.8994 | 10.3538 | 41.1735 | -10.216 | -23.3704 | 9.9886 | 15.2961 | -9.6755 | -10.4935 | 9.2815 | 7.2087 | -8.8129 | -4.7722 | 8.277 | 2.8753 | -7.6823 | -1.3572 | 7.0378 | 0.12631
14.76 | -91.6912 | -126.9622 | 9.5637 | 41.3602 | -9.4551 | -23.6766 | 9.2759 | 15.714 | -9.0284 | -11.013 | 8.7159 | 7.8169 | -8.3428 | -5.4541 | 7.9139 | 3.6141 | -7.4352 | -2.1347 | 6.9128 | 0.92337
14.78 | -91.7724 | -127.02 | 8.772 | 41.5323 | -8.6883 | -23.9593 | 8.5499 | 16.1016 | -8.3584 | -11.4973 | 8.1159 | 8.3878 | -7.8253 | -6.0997 | 7.4897 | 4.3209 | -7.113 | -2.8879 | 6.6994 | 1.7073
14.8 | -91.9094 | -127.0727 | 7.979 | 41.6896 | -7.916 | -24.2185 | 7.8118 | 16.458 | -7.6673 | -11.9448 | 7.4839 | 8.9186 | -7.2633 | -6.7046 | 7.0075 | 4.9893 | -6.7189 | -3.6082 | 6.4003 | 2.4669
14.82 | -92.1064 | -127.1204 | 7.1847 | 41.8321 | -7.1388 | -24.4537 | 7.0627 | 16.7826 | -6.9569 | -12.3541 | 6.8224 | 9.4069 | -6.66 | -7.2647 | 6.4711 | 5.6134 | -6.2571 | -4.2873 | 6.0196 | 3.1914
14.84 | -92.3669 | -127.1631 | 6.3892 | 41.9597 | -6.357 | -24.6648 | 6.3034 | 17.0748 | -6.2289 | -12.724 | 6.1339 | 9.8502 | -6.0189 | -7.7765 | 5.8847 | 6.1877 | -5.732 | -4.9176 | 5.5619 | 3.8705
14.86 | -92.6934 | -127.2008 | 5.5928 | 42.0724 | -5.5712 | -24.8515 | 5.5352 | 17.3339 | -5.4852 | -13.0531 | 5.4212 | 10.2465 | -5.3436 | -8.2363 | 5.2528 | 6.707 | -5.1491 | -5.4918 | 5.0331 | 4.4944
14.88 | -93.0873 | -127.2335 | 4.7955 | 42.1702 | -4.7818 | -25.0137 | 4.7592 | 17.5595 | -4.7276 | -13.3406 | 4.6871 | 10.5938 | -4.6379 | -8.6413 | 4.5802 | 7.1669 | -4.5142 | -6.0035 | 4.44 | 5.0544
14.9 | -93.5492 | -127.2611 | 3.9974 | 42.253 | -3.9895 | -25.1513 | 3.9764 | 17.7511 | -3.958 | -13.5854 | 3.9345 | 10.8906 | -3.9059 | -8.9886 | 3.8723 | 7.5631 | -3.8337 | -6.4467 | 3.7902 | 5.5425
14.92 | -94.0785 | -127.2837 | 3.1987 | 42.3207 | -3.1946 | -25.264 | 3.1879 | 17.9084 | -3.1785 | -13.7867 | 3.1664 | 11.1354 | -3.1517 | -9.276 | 3.1344 | 7.8922 | -3.1145 | -6.8164 | 3.092 | 5.9516
14.94 | -94.6737 | -127.3013 | 2.3994 | 42.3735 | -2.3977 | -25.3518 | 2.3949 | 18.031 | -2.3909 | -13.944 | 2.3858 | 11.327 | -2.3796 | -9.5016 | 2.3722 | 8.1512 | -2.3638 | -7.1084 | 2.3542 | 6.2761
14.96 | -95.3323 | -127.3139 | 1.5998 | 42.4112 | -1.5993 | -25.4145 | 1.5985 | 18.1188 | -1.5973 | -14.0567 | 1.5958 | 11.4645 | -1.5939 | -9.6638 | 1.5918 | 8.3379 | -1.5892 | -7.3194 | 1.5864 | 6.5112
14.98 | -96.0508 | -127.3214 | 0.79998 | 42.4338 | -0.79992 | -25.4522 | 0.79981 | 18.1715 | -0.79966 | -14.1245 | 0.79947 | 11.5473 | -0.79924 | -9.7615 | 0.79897 | 8.4506 | -0.79865 | -7.447 | 0.7983 | 6.6536
15 | -96.8248 | -127.324 | 2.3389e-14 | 42.4413 | -2.3389e-14 | -25.4648 | 2.3389e-14 | 18.1891 | -2.3389e-14 | -14.1471 | 6.8624e-14 | 11.5749 | -2.3389e-14 | -9.7942 | -8.9214e-15 | 8.4883 | -2.3389e-14 | -7.4896 | 4.8519e-14 | 6.7013
15.02 | -97.6489 | -127.3214 | -0.79998 | 42.4338 | 0.79992 | -25.4522 | -0.79981 | 18.1715 | 0.79966 | -14.1245 | -0.79947 | 11.5473 | 0.79924 | -9.7615 | -0.79897 | 8.4506 | 0.79865 | -7.447 | -0.7983 | 6.6536
15.04 | -98.5172 | -127.3139 | -1.5998 | 42.4112 | 1.5993 | -25.4145 | -1.5985 | 18.1188 | 1.5973 | -14.0567 | -1.5958 | 11.4645 | 1.5939 | -9.6638 | -1.5918 | 8.3379 | 1.5892 | -7.3194 | -1.5864 | 6.5112
15.06 | -99.4229 | -127.3013 | -2.3994 | 42.3735 | 2.3977 | -25.3518 | -2.3949 | 18.031 | 2.3909 | -13.944 | -2.3858 | 11.327 | 2.3796 | -9.5016 | -2.3722 | 8.1512 | 2.3638 | -7.1084 | -2.3542 | 6.2761
15.08 | -100.3586 | -127.2837 | -3.1987 | 42.3207 | 3.1946 | -25.264 | -3.1879 | 17.9084 | 3.1785 | -13.7867 | -3.1664 | 11.1354 | 3.1517 | -9.276 | -3.1344 | 7.8922 | 3.1145 | -6.8164 | -3.092 | 5.9516
15.1 | -101.3165 | -127.2611 | -3.9974 | 42.253 | 3.9895 | -25.1513 | -3.9764 | 17.7511 | 3.958 | -13.5854 | -3.9345 | 10.8906 | 3.9059 | -8.9886 | -3.8723 | 7.5631 | 3.8337 | -6.4467 | -3.7902 | 5.5425
15.12 | -102.2882 | -127.2335 | -4.7955 | 42.1702 | 4.7818 | -25.0137 | -4.7592 | 17.5595 | 4.7276 | -13.3406 | -4.6871 | 10.5938 | 4.6379 | -8.6413 | -4.5802 | 7.1669 | 4.5142 | -6.0035 | -4.44 | 5.0544
15.14 | -103.2654 | -127.2008 | -5.5928 | 42.0724 | 5.5712 | -24.8515 | -5.5352 | 17.3339 | 5.4852 | -13.0531 | -5.4212 | 10.2465 | 5.3436 | -8.2363 | -5.2528 | 6.707 | 5.1491 | -5.4918 | -5.0331 | 4.4944
15.16 | -104.2394 | -127.1631 | -6.3892 | 41.9597 | 6.357 | -24.6648 | -6.3034 | 17.0748 | 6.2289 | -12.724 | -6.1339 | 9.8502 | 6.0189 | -7.7765 | -5.8847 | 6.1877 | 5.732 | -4.9176 | -5.5619 | 3.8705
15.18 | -105.2015 | -127.1204 | -7.1847 | 41.8321 | 7.1388 | -24.4537 | -7.0627 | 16.7826 | 6.9569 | -12.3541 | -6.8224 | 9.4069 | 6.66 | -7.2647 | -6.4711 | 5.6134 | 6.2571 | -4.2873 | -6.0196 | 3.1914
15.2 | -106.1432 | -127.0727 | -7.979 | 41.6896 | 7.916 | -24.2185 | -7.8118 | 16.458 | 7.6673 | -11.9448 | -7.4839 | 8.9186 | 7.2633 | -6.7046 | -7.0075 | 4.9893 | 6.7189 | -3.6082 | -6.4003 | 2.4669
15.22 | -107.0563 | -127.02 | -8.772 | 41.5323 | 8.6883 | -23.9593 | -8.5499 | 16.1016 | 8.3584 | -11.4973 | -8.1159 | 8.3878 | 7.8253 | -6.0997 | -7.4897 | 4.3209 | 7.113 | -2.8879 | -6.6994 | 1.7073
15.24 | -107.9327 | -126.9622 | -9.5637 | 41.3602 | 9.4551 | -23.6766 | -9.2759 | 15.714 | 9.0284 | -11.013 | -8.7159 | 7.8169 | 8.3428 | -5.4541 | -7.9139 | 3.6141 | 7.4352 | -2.1347 | -6.9128 | 0.92337
15.26 | -108.7651 | -126.8994 | -10.3538 | 41.1735 | 10.216 | -23.3704 | -9.9886 | 15.2961 | 9.6755 | -10.4935 | -9.2815 | 7.2087 | 8.8129 | -4.7722 | -8.277 | 2.8753 | 7.6823 | -1.3572 | -7.0378 | 0.12631
15.28 | -109.5468 | -126.8317 | -11.1423 | 40.9721 | 10.9703 | -23.0412 | -10.6872 | 14.8485 | 10.2982 | -9.9405 | -9.8105 | 6.5661 | 9.2329 | -4.0585 | -8.5761 | 2.1109 | 7.8518 | -0.56417 | -7.073 | -0.67255
15.3 | -110.2715 | -126.7589 | -11.9291 | 40.7561 | 11.7178 | -22.6893 | -11.3706 | 14.3722 | 10.8949 | -9.3556 | -10.3007 | 5.8921 | 9.6005 | -3.3177 | -8.8088 | 1.3279 | 7.942 | 0.23526 | -7.0178 | -1.4618
15.32 | -110.9341 | -126.6811 | -12.7139 | 40.5257 | 12.4578 | -22.315 | -12.0378 | 13.8682 | 11.4641 | -8.7409 | -10.7503 | 5.19 | 9.9135 | -2.5547 | -8.9735 | 0.53298 | 7.9521 | 1.032 | -6.8729 | -2.2303
15.34 | -111.5301 | -126.5983 | -13.4968 | 40.2809 | 13.19 | -21.9186 | -12.6879 | 13.3373 | 12.0043 | -8.0983 | -11.1575 | 4.4631 | 10.1702 | -1.7748 | -9.0687 | -0.26662 | 7.8818 | 1.817 | -6.6402 | -2.967
15.36 | -112.0562 | -126.5105 | -14.2775 | 40.0218 | 13.9138 | -21.5006 | -13.32 | 12.7806 | 12.5142 | -7.4297 | -11.5206 | 3.7149 | 10.3691 | -0.98296 | -9.0939 | -1.0639 | 7.732 | 2.5813 | -6.3226 | -3.6615
15.38 | -112.51 | -126.4177 | -15.056 | 39.7484 | 14.6289 | -21.0614 | -13.9332 | 12.1992 | 12.9924 | -6.7374 | -11.8383 | 2.9489 | 10.5091 | -0.1846 | -9.0486 | -1.8517 | 7.5041 | 3.3161 | -5.9243 | -4.3039
15.4 | -112.89 | -126.32 | -15.8321 | 39.4609 | 15.3347 | -20.6014 | -14.5265 | 11.5942 | 13.4379 | -6.0235 | -12.1092 | 2.1689 | 10.5894 | 0.61498 | -8.9335 | -2.623 | 7.2004 | 4.0132 | -5.4503 | -4.885
15.42 | -113.1962 | -126.2172 | -16.6057 | 39.1594 | 16.0308 | -20.1211 | -15.0993 | 10.9668 | 13.8494 | -5.2904 | -12.3324 | 1.3785 | 10.6095 | 1.4105 | -8.7492 | -3.3711 | 6.824 | 4.6645 | -4.9066 | -5.3966
15.44 | -113.4294 | -126.1095 | -17.3767 | 38.844 | 16.7168 | -19.621 | -15.6505 | 10.3181 | 14.2259 | -4.5404 | -12.5069 | 0.58157 | 10.5693 | 2.1965 | -8.4973 | -4.0893 | 6.3787 | 5.2626 | -4.3002 | -5.8313
15.46 | -113.5916 | -125.9967 | -18.1449 | 38.5148 | 17.3923 | -19.1014 | -16.1795 | 9.6495 | 14.5665 | -3.7759 | -12.632 | -0.21817 | 10.4691 | 2.968 | -8.1797 | -4.7711 | 5.8689 | 5.8008 | -3.6389 | -6.1831
15.48 | -113.6857 | -125.879 | -18.9103 | 38.1719 | 18.0567 | -18.563 | -16.6856 | 8.9623 | 14.8703 | -2.9993 | -12.7073 | -1.0169 | 10.3093 | 3.7196 | -7.7988 | -5.4106 | 5.3 | 6.2728 | -2.9311 | -6.4468
15.5 | -113.716 | -125.7564 | -19.6726 | 37.8155 | 18.7098 | -18.0063 | -17.1679 | 8.2577 | 15.1365 | -2.2131 | -12.7324 | -1.8107 | 10.091 | 4.4465 | -7.3577 | -6.0021 | 4.6774 | 6.6733 | -2.1858 | -6.6188
15.52 | -113.6876 | -125.6288 | -20.4319 | 37.4456 | 19.351 | -17.4318 | -17.6258 | 7.5371 | 15.3645 | -1.4198 | -12.7073 | -2.5959 | 9.8154 | 5.1436 | -6.8596 | -6.5403 | 4.0077 | 6.9978 | -1.4127 | -6.6965
15.54 | -113.6064 | -125.4962 | -21.188 | 37.0624 | 19.98 | -16.8402 | -18.0587 | 6.802 | 15.5537 | -0.62202 | -12.632 | -3.3687 | 9.484 | 5.8065 | -6.3085 | -7.0205 | 3.2975 | 7.2425 | -0.62142 | -6.6789
15.56 | -113.4792 | -125.3586 | -21.9406 | 36.666 | 20.5964 | -16.2319 | -18.4659 | 6.0537 | 15.7036 | 0.17777 | -12.5069 | -4.1254 | 9.0986 | 6.4307 | -5.7086 | -7.4383 | 2.554 | 7.4046 | 0.17776 | -6.5663
15.58 | -113.3137 | -125.2161 | -22.6899 | 36.2567 | 21.1998 | -15.6075 | -18.8468 | 5.2937 | 15.8138 | 0.977 | -12.3324 | -4.8625 | 8.6616 | 7.012 | -5.0645 | -7.7901 | 1.7847 | 7.4824 | 0.97467 | -6.3601
15.6 | -113.1181 | -125.0687 | -23.4355 | 35.8344 | 21.7898 | -14.9678 | -19.201 | 4.5235 | 15.8841 | 1.7731 | -12.1092 | -5.5763 | 8.1754 | 7.5465 | -4.3813 | -8.0728 | 0.99737 | 7.4749 | 1.7591 | -6.0635
15.62 | -112.9011 | -124.9163 | -24.1775 | 35.3994 | 22.366 | -14.3133 | -19.5279 | 3.7445 | 15.9142 | 2.5635 | -11.8383 | -6.2634 | 7.6427 | 8.0307 | -3.6643 | -8.2838 | 0.19998 | 7.3821 | 2.5211 | -5.6805
15.64 | -112.6718 | -124.759 | -24.9156 | 34.9518 | 22.9281 | -13.6447 | -19.8271 | 2.9582 | 15.9042 | 3.3458 | -11.5206 | -6.9207 | 7.0666 | 8.4614 | -2.9188 | -8.4213 | -0.59943 | 7.2052 | 3.2509 | -5.2167
15.66 | -112.4396 | -124.5968 | -25.6498 | 34.4918 | 23.4758 | -12.9626 | -20.0981 | 2.1663 | 15.854 | 4.1173 | -11.1575 | -7.5449 | 6.4503 | 8.8356 | -2.1509 | -8.4841 | -1.3928 | 6.9462 | 3.9391 | -4.6786
15.68 | -112.2139 | -124.4296 | -26.38 | 34.0196 | 24.0086 | -12.2678 | -20.3405 | 1.3701 | 15.7637 | 4.8757 | -10.7503 | -8.1331 | 5.7974 | 9.151 | -1.3662 | -8.4715 | -2.1721 | 6.608 | 4.577 | -4.0739
15.7 | -112.0043 | -124.2576 | -27.106 | 33.5352 | 24.5262 | -11.5608 | -20.554 | 0.57133 | 15.6336 | 5.6185 | -10.3007 | -8.6825 | 5.1116 | 9.4053 | -0.57105 | -8.3838 | -2.9294 | 6.1945 | 5.1564 | -3.4112
15.72 | -111.8201 | -124.0806 | -27.8277 | 33.039 | 25.0283 | -10.8424 | -20.7383 | -0.22857 | 15.464 | 6.3433 | -9.8105 | -9.1904 | 4.3967 | 9.5968 | 0.22855 | -8.2216 | -3.6572 | 5.7104 | 5.6699 | -2.7
15.74 | -111.6702 | -123.8988 | -28.545 | 32.531 | 25.5147 | -10.1133 | -20.8931 | -1.028 | 15.2553 | 7.0479 | -9.2815 | -9.6544 | 3.6568 | 9.7244 | 1.0264 | -7.9864 | -4.3481 | 5.1612 | 6.111 | -1.9503
15.76 | -111.5631 | -123.712 | -29.2578 | 32.0114 | 25.9849 | -9.3742 | -21.0182 | -1.8255 | 15.0082 | 7.7299 | -8.7159 | -10.0723 | 2.8961 | 9.7872 | 1.8163 | -7.6804 | -4.995 | 4.5532 | 6.474 | -1.1729
15.78 | -111.5069 | -123.5204 | -29.9659 | 31.4805 | 26.4387 | -8.6259 | -21.1135 | -2.6194 | 14.7231 | 8.3872 | -8.1159 | -10.4421 | 2.119 | 9.7847 | 2.5921 | -7.3062 | -5.5915 | 3.8932 | 6.7543 | -0.37875
15.8 | -111.5087 | -123.3238 | -30.6694 | 30.9384 | 26.8758 | -7.8691 | -21.1788 | -3.4083 | 14.4008 | 9.0177 | -7.4839 | -10.7621 | 1.3298 | 9.7169 | 3.3479 | -6.8671 | -6.1315 | 3.1889 | 6.9483 | 0.42078
15.82 | -111.5752 | -123.1225 | -31.368 | 30.3853 | 27.2959 | -7.1045 | -21.214 | -4.1906 | 14.0421 | 9.6194 | -6.8224 | -11.0306 | 0.53311 | 9.5844 | 4.0779 | -6.3671 | -6.6097 | 2.4483 | 7.0535 | 1.2143
15.84 | -111.7118 | -122.9162 | -32.0616 | 29.8214 | 27.6988 | -6.3328 | -21.219 | -4.9648 | 13.648 | 10.1903 | -6.1339 | -11.2465 | -0.26664 | 9.3879 | 4.7762 | -5.8106 | -7.0211 | 1.6797 | 7.0685 | 1.9906
15.86 | -111.923 | -122.7051 | -32.7502 | 29.2469 | 28.0842 | -5.555 | -21.1939 | -5.7293 | 13.2193 | 10.7286 | -5.4212 | -11.4087 | -1.0649 | 9.1288 | 5.4377 | -5.2025 | -7.3615 | 0.892 | 6.9933 | 2.7385
15.88 | -112.2124 | -122.4892 | -33.4337 | 28.662 | 28.4519 | -4.7716 | -21.1386 | -6.4828 | 12.7573 | 11.2327 | -4.6871 | -11.5165 | -1.8571 | 8.8089 | 6.0571 | -4.5482 | -7.6277 | 0.094115 | 6.8287 | 3.4474
15.9 | -112.5821 | -122.2684 | -34.1118 | 28.0669 | 28.8015 | -3.9836 | -21.0533 | -7.2238 | 12.2631 | 11.7008 | -3.9345 | -11.5692 | -2.6387 | 8.4302 | 6.6297 | -3.8536 | -7.8168 | -0.70484 | 6.5768 | 4.1072
15.92 | -113.0335 | -122.0428 | -34.7845 | 27.4619 | 29.133 | -3.1916 | -20.9381 | -7.9508 | 11.7379 | 12.1315 | -3.1664 | -11.5667 | -3.4053 | 7.9953 | 7.151 | -3.1247 | -7.927 | -1.4958 | 6.2409 | 4.7086
15.94 | -113.5663 | -121.8124 | -35.4518 | 26.8471 | 29.4461 | -2.3964 | -20.7932 | -8.6624 | 11.183 | 12.5235 | -2.3858 | -11.5089 | -4.1526 | 7.5071 | 7.617 | -2.3682 | -7.9571 | -2.2696 | 5.8253 | 5.243
15.96 | -114.1792 | -121.5771 | -36.1135 | 26.2228 | 29.7406 | -1.5989 | -20.6187 | -9.3572 | 10.5999 | 12.8754 | -1.5958 | -11.3962 | -4.8763 | 6.9689 | 8.0241 | -1.5905 | -7.9069 | -3.0176 | 5.3352 | 5.7027
15.98 | -114.8698 | -121.3371 | -36.7694 | 25.5891 | 30.0163 | -0.79987 | -20.4149 | -10.034 | 9.99 | 13.1861 | -0.79947 | -11.2291 | -5.5723 | 6.3842 | 8.3691 | -0.79882 | -7.7769 | -3.7312 | 4.777 | 6.0813
16 | -115.6344 | -121.0923 | -37.4196 | 24.9464 | 30.2731 | -2.4948e-14 | -20.182 | -10.6913 | 9.3549 | 13.4547 | -2.4948e-14 | -11.0084 | -6.2366 | 5.7569 | 8.6494 | -2.4948e-14 | -7.5683 | -4.4023 | 4.1577 | 6.3733
16.02 | -116.468 | -120.8427 | -38.0638 | 24.2948 | 30.5107 | 0.79987 | -19.9206 | -11.328 | 8.6961 | 13.6803 | 0.79947 | -10.7351 | -6.8655 | 5.0912 | 8.8629 | 0.79882 | -7.2833 | -5.0232 | 3.4853 | 6.5745
16.04 | -117.3649 | -120.5883 | -38.702 | 23.6345 | 30.7291 | 1.5989 | -19.6307 | -11.9427 | 8.0154 | 13.8621 | 1.5958 | -10.4105 | -7.4553 | 4.3915 | 9.0078 | 1.5905 | -6.9247 | -5.5868 | 2.7684 | 6.6822
16.06 | -118.3179 | -120.3292 | -39.3342 | 22.9659 | 30.928 | 2.3964 | -19.313 | -12.5344 | 7.3144 | 13.9996 | 2.3858 | -10.0363 | -8.0029 | 3.6626 | 9.0831 | 2.3682 | -6.4962 | -6.0868 | 2.0161 | 6.6948
16.08 | -119.3194 | -120.0653 | -39.9601 | 22.2891 | 31.1074 | 3.1916 | -18.9679 | -13.1018 | 6.595 | 14.0924 | 3.1664 | -9.6141 | -8.5049 | 2.9093 | 9.0881 | 3.1247 | -6.0021 | -6.5174 | 1.238 | 6.612
16.1 | -120.3607 | -119.7967 | -40.5797 | 21.6044 | 31.2672 | 3.9836 | -18.5958 | -13.6439 | 5.8589 | 14.1401 | 3.9345 | -9.146 | -8.9586 | 2.1365 | 9.0229 | 3.8536 | -5.4475 | -6.8737 | 0.44415 | 6.4352
16.12 | -121.4325 | -119.5233 | -41.1929 | 20.912 | 31.4072 | 4.7716 | -18.1973 | -14.1596 | 5.108 | 14.1426 | 4.6871 | -8.6342 | -9.3614 | 1.3495 | 8.8878 | 4.5482 | -4.8378 | -7.1516 | -0.35541 | 6.1667
16.14 | -122.525 | -119.2452 | -41.7995 | 20.2122 | 31.5274 | 5.555 | -17.7729 | -14.6479 | 4.3442 | 14.0999 | 5.4212 | -8.0812 | -9.711 | 0.55355 | 8.6841 | 5.2025 | -4.1792 | -7.348 | -1.1504 | 5.8105
16.16 | -123.6279 | -118.9625 | -42.3996 | 19.5052 | 31.6276 | 6.3328 | -17.3233 | -15.1078 | 3.5694 | 14.0122 | 6.1339 | -7.4896 | -10.0054 | -0.24613 | 8.4132 | 5.8106 | -3.4785 | -7.4607 | -1.9307 | 5.3715
16.18 | -124.7307 | -118.675 | -42.993 | 18.7912 | 31.7079 | 7.1045 | -16.849 | -15.5386 | 2.7856 | 13.8796 | 6.8224 | -6.8623 | -10.243 | -1.0442 | 8.0772 | 6.3671 | -2.7426 | -7.4883 | -2.6864 | 4.8561
16.2 | -125.8229 | -118.3828 | -43.5796 | 18.0706 | 31.7682 | 7.8691 | -16.3508 | -15.9393 | 1.9947 | 13.7026 | 7.4839 | -6.2021 | -10.4224 | -1.8352 | 7.6788 | 6.8671 | -1.979 | -7.4306 | -3.4077 | 4.2715
16.22 | -126.894 | -118.086 | -44.1593 | 17.3436 | 31.8084 | 8.6259 | -15.8294 | -16.3091 | 1.1989 | 13.4819 | 8.1159 | -5.5124 | -10.5425 | -2.6141 | 7.221 | 7.3062 | -1.1955 | -7.2882 | -4.0855 | 3.6262
16.24 | -127.9336 | -117.7845 | -44.7321 | 16.6104 | 31.8285 | 9.3742 | -15.2854 | -16.6474 | 0.39996 | 13.2181 | 8.7159 | -4.7964 | -10.6028 | -3.3755 | 6.7074 | 7.6804 | -0.39983 | -7.0627 | -4.7111 | 2.9292
16.26 | -128.9319 | -117.4783 | -45.2978 | 15.8713 | 31.8285 | 10.1133 | -14.7198 | -16.9536 | -0.39996 | 12.9119 | 9.2815 | -4.0574 | -10.6028 | -4.1144 | 6.1419 | 7.9864 | 0.39983 | -6.7567 | -5.2765 | 2.1906
16.28 | -129.8793 | -117.1676 | -45.8563 | 15.1266 | 31.8084 | 10.8424 | -14.1332 | -17.2269 | -1.1989 | 12.5646 | 9.8105 | -3.2991 | -10.5425 | -4.8258 | 5.5289 | 8.2216 | 1.1955 | -6.3736 | -5.7744 | 1.4207
16.3 | -130.7673 | -116.8521 | -46.4076 | 14.3765 | 31.7682 | 11.5608 | -13.5266 | -17.4669 | -1.9947 | 12.177 | 10.3007 | -2.525 | -10.4224 | -5.5051 | 4.8731 | 8.3838 | 1.979 | -5.918 | -6.1986 | 0.63064
16.32 | -131.5879 | -116.5321 | -46.9515 | 13.6213 | 31.7079 | 12.2678 | -12.9007 | -17.6731 | -2.7856 | 11.7505 | 10.7503 | -1.7388 | -10.243 | -6.1477 | 4.1797 | 8.4715 | 2.7426 | -5.3949 | -6.5436 | -0.1684
16.34 | -132.3341 | -116.2075 | -47.4881 | 12.8612 | 31.6276 | 12.9626 | -12.2565 | -17.8452 | -3.5694 | 11.2865 | 11.1575 | -0.9444 | -10.0054 | -6.7493 | 3.4539 | 8.4841 | 3.4785 | -4.8102 | -6.805 | -0.96505
16.36 | -133 | -115.8783 | -48.0171 | 12.0966 | 31.5274 | 13.6447 | -11.5948 | -17.9827 | -4.3442 | 10.7864 | 11.5206 | -0.14545 | -9.711 | -7.3059 | 2.7015 | 8.4213 | 4.1792 | -4.1708 | -6.9794 | -1.748
16.38 | -133.5807 | -115.5445 | -48.5386 | 11.3277 | 31.4072 | 14.3133 | -10.9167 | -18.0855 | -5.108 | 10.2517 | 11.8383 | 0.6542 | -9.3614 | -7.8137 | 1.9281 | 8.2838 | 4.8378 | -3.4838 | -7.0646 | -2.506
16.4 | -134.0728 | -115.2062 | -49.0524 | 10.5547 | 31.2672 | 14.9678 | -10.2231 | -18.1532 | -5.8589 | 9.6844 | 12.1092 | 1.4507 | -8.9586 | -8.2695 | 1.1399 | 8.0728 | 5.4475 | -2.7571 | -7.0596 | -3.2284
16.42 | -134.4739 | -114.8633 | -49.5584 | 9.778 | 31.1074 | 15.6075 | -9.515 | -18.1859 | -6.595 | 9.086 | 12.3324 | 2.2403 | -8.5049 | -8.6701 | 0.34278 | 7.7901 | 6.0021 | -1.999 | -6.9644 | -3.9048
16.44 | -134.7832 | -114.5158 | -50.0567 | 8.9979 | 30.928 | 16.2319 | -8.7933 | -18.1834 | -7.3144 | 8.4586 | 12.5069 | 3.0192 | -8.0029 | -9.0129 | -0.45695 | 7.4383 | 6.4962 | -1.2181 | -6.7802 | -4.5256
16.46 | -135.0011 | -114.1639 | -50.547 | 8.2145 | 30.7291 | 16.8402 | -8.0592 | -18.1457 | -8.0154 | 7.8042 | 12.632 | 3.7837 | -7.4553 | -9.2956 | -1.2531 | 7.0205 | 6.9247 | -0.4233 | -6.5093 | -5.082
16.48 | -135.1293 | -113.8074 | -51.0293 | 7.4282 | 30.5107 | 17.4318 | -7.3135 | -18.0729 | -8.6961 | 7.1248 | 12.7073 | 4.5301 | -6.8655 | -9.5163 | -2.0396 | 6.5403 | 7.2833 | 0.37631 | -6.1553 | -5.566
16.5 | -135.1711 | -113.4465 | -51.5036 | 6.6393 | 30.2731 | 18.0063 | -6.5575 | -17.9652 | -9.3549 | 6.4227 | 12.7324 | 5.2549 | -6.2366 | -9.6736 | -2.8104 | 6.0021 | 7.5683 | 1.1716 | -5.7226 | -5.9709
16.52 | -135.131 | -113.081 | -51.9698 | 5.848 | 30.0163 | 18.563 | -5.7922 | -17.8227 | -9.99 | 5.7 | 12.7073 | 5.9546 | -5.5723 | -9.7663 | -3.5594 | 5.4106 | 7.7769 | 1.9536 | -5.2168 | -6.2907
16.54 | -135.0148 | -112.7112 | -52.4277 | 5.0546 | 29.7406 | 19.1014 | -5.0187 | -17.6458 | -10.5999 | 4.959 | 12.632 | 6.6258 | -4.8763 | -9.794 | -4.2808 | 4.7711 | 7.9069 | 2.7133 | -4.6444 | -6.521
16.56 | -134.8294 | -112.3368 | -52.8774 | 4.2595 | 29.4461 | 19.621 | -4.238 | -17.4347 | -11.183 | 4.2023 | 12.5069 | 7.2655 | -4.1526 | -9.7563 | -4.9692 | 4.0893 | 7.9571 | 3.4421 | -4.0126 | -6.6584
16.58 | -134.5829 | -111.958 | -53.3187 | 3.4628 | 29.133 | 20.1211 | -3.4513 | -17.1899 | -11.7379 | 3.4321 | 12.3324 | 7.8704 | -3.4053 | -9.6536 | -5.6192 | 3.3711 | 7.927 | 4.1316 | -3.3295 | -6.7011
16.6 | -134.2845 | -111.5748 | -53.7516 | 2.6649 | 28.8015 | 20.6014 | -2.6597 | -16.9118 | -12.2631 | 2.6509 | 12.1092 | 8.4377 | -2.6387 | -9.4864 | -6.2257 | 2.623 | 7.8168 | 4.7741 | -2.6039 | -6.6484
16.62 | -133.9441 | -111.1872 | -54.176 | 1.8661 | 28.4519 | 21.0614 | -1.8643 | -16.6011 | -12.7573 | 1.8613 | 11.8383 | 8.9648 | -1.8571 | -9.2561 | -6.784 | 1.8517 | 7.6277 | 5.3621 | -1.8451 | -6.5011
16.64 | -133.5723 | -110.7952 | -54.5918 | 1.0666 | 28.0842 | 21.5006 | -1.0662 | -16.2582 | -13.2193 | 1.0657 | 11.5206 | 9.449 | -1.0649 | -8.964 | -7.2899 | 1.0639 | 7.3615 | 5.889 | -1.0626 | -6.2612
16.66 | -133.1806 | -110.3989 | -54.9991 | 0.26666 | 27.6988 | 21.9186 | -0.26666 | -15.8839 | -13.648 | 0.26665 | 11.1575 | 9.8882 | -0.26664 | -8.6122 | -7.7394 | 0.26662 | 7.0211 | 6.3488 | -0.2666 | -5.9322
16.68 | -132.7805 | -109.9981 | -55.3976 | -0.53332 | 27.2959 | 22.315 | 0.53328 | -15.4789 | -14.0421 | -0.53321 | 10.7503 | 10.2801 | 0.53311 | -8.2029 | -8.1291 | -0.53298 | 6.6097 | 6.7362 | 0.53283 | -5.5187
16.7 | -132.3841 | -109.5931 | -55.7874 | -1.3331 | 26.8758 | 22.6893 | 1.3325 | -15.0439 | -14.4008 | -1.3314 | 10.3007 | 10.6229 | 1.3298 | -7.7389 | -8.4559 | -1.3279 | 6.1315 | 7.0469 | 1.3255 | -5.0267
16.72 | -132.0034 | -109.1837 | -56.1684 | -2.1324 | 26.4387 | 23.0412 | 2.1297 | -14.5798 | -14.7231 | -2.1253 | 9.8105 | 10.915 | 2.119 | -7.2233 | -8.7173 | -2.1109 | 5.5915 | 7.2772 | 2.1011 | -4.4631
16.74 | -131.6503 | -108.77 | -56.5405 | -2.931 | 25.9849 | 23.3704 | 2.924 | -14.0875 | -15.0082 | -2.9124 | 9.2815 | 11.155 | 2.8961 | -6.6596 | -8.9114 | -2.8753 | 4.995 | 7.4245 | 2.85 | -3.836
16.76 | -131.3365 | -108.352 | -56.9037 | -3.7285 | 25.5147 | 23.6766 | 3.7141 | -13.568 | -15.2553 | -3.6902 | 8.7159 | 11.3417 | 3.6568 | -6.0514 | -9.0365 | -3.6141 | 4.3481 | 7.4873 | 3.5624 | -3.1543
16.78 | -131.0732 | -107.9297 | -57.2579 | -4.5247 | 25.0283 | 23.9593 | 4.4989 | -13.0223 | -15.464 | -4.4561 | 8.1159 | 11.4743 | 4.3967 | -5.4029 | -9.0917 | -4.3209 | 3.6572 | 7.4647 | 4.2293 | -2.4277
16.8 | -130.871 | -107.5032 | -57.6031 | -5.3193 | 24.5262 | 24.2185 | 5.2774 | -12.4513 | -15.6336 | -5.2079 | 7.4839 | 11.5521 | 5.1116 | -4.7184 | -9.0766 | -4.9893 | 2.9294 | 7.357 | 4.8422 | -1.6665
16.82 | -130.7396 | -107.0724 | -57.9391 | -6.112 | 24.0086 | 24.4537 | 6.0483 | -11.8563 | -15.7637 | -5.943 | 6.8224 | 11.5747 | 5.7974 | -4.0024 | -8.9914 | -5.6134 | 2.1721 | 7.1654 | 5.3932 | -0.88165
16.84 | -130.6878 | -106.6374 | -58.2661 | -6.9025 | 23.4758 | 24.6648 | 6.8106 | -11.2383 | -15.854 | -6.6591 | 6.1339 | 11.542 | 6.4503 | -3.2597 | -8.8366 | -6.1877 | 1.3928 | 6.8922 | 5.8753 | -0.084208
16.86 | -130.7235 | -106.1982 | -58.5838 | -7.6906 | 22.9281 | 24.8515 | 7.5633 | -10.5986 | -15.9042 | -7.3539 | 5.4212 | 11.4542 | 7.0666 | -2.4953 | -8.6135 | -6.707 | 0.59943 | 6.5404 | 6.2823 | 0.71443
16.88 | -130.853 | -105.7548 | -58.8922 | -8.476 | 22.366 | 25.0137 | 8.3052 | -9.9384 | -15.9142 | -8.0252 | 4.6871 | 11.3118 | 7.6427 | -1.7142 | -8.3237 | -7.1669 | -0.19998 | 6.1141 | 6.609 | 1.5029
16.9 | -131.0816 | -105.3072 | -59.1914 | -9.2583 | 21.7898 | 25.1513 | 9.0353 | -9.259 | -15.8841 | -8.6709 | 3.9345 | 11.1153 | 8.1754 | -0.92171 | -7.9696 | -7.5631 | -0.99737 | 5.6181 | 6.8513 | 2.27
16.92 | -131.4131 | -104.8554 | -59.4812 | -10.0373 | 21.1998 | 25.264 | 9.7526 | -8.5617 | -15.8138 | -9.2888 | 3.1664 | 10.8658 | 8.6616 | -0.12307 | -7.5539 | -7.8922 | -1.7847 | 5.058 | 7.0061 | 3.0047
16.94 | -131.8497 | -104.3995 | -59.7617 | -10.8128 | 20.5964 | 25.3518 | 10.456 | -7.8478 | -15.7036 | -9.877 | 2.3858 | 10.5643 | 9.0986 | 0.67638 | -7.0798 | -8.1512 | -2.554 | 4.4403 | 7.0713 | 3.6967
16.96 | -132.3922 | -103.9395 | -60.0326 | -11.5844 | 19.98 | 25.4145 | 11.1446 | -7.1187 | -15.5537 | -10.4337 | 1.5958 | 10.2124 | 9.484 | 1.4713 | -6.5509 | -8.3379 | -3.2975 | 3.772 | 7.0462 | 4.3361
16.98 | -133.0396 | -103.4754 | -60.2942 | -12.352 | 19.351 | 25.4522 | 11.8173 | -6.3759 | -15.3645 | -10.957 | 0.79947 | 9.8118 | 9.8154 | 2.2565 | -5.9714 | -8.4506 | -4.0077 | 3.0606 | 6.9311 | 4.9137
17 | -133.7895 | -103.0072 | -60.5461 | -13.1151 | 18.7098 | 25.4648 | 12.4732 | -5.6208 | -15.1365 | -11.4452 | -1.092e-13 | 9.3643 | 10.091 | 3.0266 | -5.3457 | -8.4883 | -4.6774 | 2.3144 | 6.7273 | 5.4214
17.02 | -134.638 | -102.535 | -60.7886 | -13.8736 | 18.0567 | 25.4522 | 13.1114 | -4.8547 | -14.8703 | -11.8969 | -0.79947 | 8.8721 | 10.3093 | 3.7765 | -4.6786 | -8.4506 | -5.3 | 1.5418 | 6.4377 | 5.852
17.04 | -135.5794 | -102.0587 | -61.0214 | -14.6271 | 17.3923 | 25.4145 | 13.731 | -4.0793 | -14.5665 | -12.3106 | -1.5958 | 8.3375 | 10.4691 | 4.5012 | -3.9754 | -8.3379 | -5.8689 | 0.75167 | 6.0658 | 6.1992
17.06 | -136.6069 | -101.5783 | -61.2446 | -15.3754 | 16.7168 | 25.3518 | 14.331 | -3.296 | -14.2259 | -12.6849 | -2.3858 | 7.7631 | 10.5693 | 5.1959 | -3.2414 | -8.1512 | -6.3787 | -0.047059 | 5.6163 | 6.4582
17.08 | -137.712 | -101.094 | -61.4581 | -16.1183 | 16.0308 | 25.264 | 14.9107 | -2.5063 | -13.8494 | -13.0186 | -3.1664 | 7.1517 | 10.6095 | 5.856 | -2.4824 | -7.8922 | -6.824 | -0.84525 | 5.0951 | 6.6252
17.1 | -138.885 | -100.6057 | -61.6619 | -16.8555 | 15.3347 | 25.1513 | 15.4692 | -1.7117 | -13.4379 | -13.3107 | -3.9345 | 6.5061 | 10.5894 | 6.477 | -1.7042 | -7.5631 | -7.2004 | -1.6338 | 4.5089 | 6.698
17.12 | -140.1153 | -100.1134 | -61.856 | -17.5866 | 14.6289 | 25.0137 | 16.0057 | -0.9139 | -12.9924 | -13.5603 | -4.6871 | 5.8294 | 10.5091 | 7.0548 | -0.91275 | -7.1669 | -7.5041 | -2.4038 | 3.8649 | 6.6754
17.14 | -141.3909 | -99.6171 | -62.0403 | -18.3116 | 13.9138 | 24.8515 | 16.5195 | -0.11428 | -12.5142 | -13.7665 | -5.4212 | 5.1249 | 10.3691 | 7.5856 | -0.11428 | -6.707 | -7.732 | -3.1463 | 3.1717 | 6.5577
17.16 | -142.6994 | -99.1169 | -62.2148 | -19.03 | 13.19 | 24.6648 | 17.0098 | 0.68555 | -12.0043 | -13.9287 | -6.1339 | 4.3959 | 10.1702 | 8.0658 | 0.68506 | -6.1877 | -7.8818 | -3.853 | 2.4378 | 6.3468
17.18 | -144.0274 | -98.6128 | -62.3795 | -19.7416 | 12.4578 | 24.4537 | 17.4759 | 1.4841 | -11.4641 | -14.0464 | -6.8224 | 3.6459 | 9.9135 | 8.4922 | 1.4791 | -5.6134 | -7.9521 | -4.5157 | 1.6729 | 6.0454
17.2 | -145.3612 | -98.1048 | -62.5343 | -20.4463 | 11.7178 | 24.2185 | 17.9172 | 2.2797 | -10.8949 | -14.1192 | -7.4839 | 2.8786 | 9.6005 | 8.862 | 2.2617 | -4.9893 | -7.942 | -5.127 | 0.88655 | 5.6581
17.22 | -146.6868 | -97.5929 | -62.6793 | -21.1436 | 10.9703 | 23.9593 | 18.333 | 3.0709 | -10.2982 | -14.1468 | -8.1159 | 2.0974 | 9.2329 | 9.1727 | 3.0269 | -4.3209 | -7.8518 | -5.6799 | 0.088887 | 5.1901
17.24 | -147.9901 | -97.0772 | -62.8144 | -21.8335 | 10.216 | 23.6766 | 18.7228 | 3.8562 | -9.6755 | -14.1292 | -8.7159 | 1.3063 | 8.8129 | 9.4222 | 3.7686 | -3.6141 | -7.6823 | -6.168 | -0.70991 | 4.6484
17.26 | -149.2572 | -96.5576 | -62.9395 | -22.5156 | 9.4551 | 23.3704 | 19.086 | 4.6341 | -9.0284 | -14.0665 | -9.2815 | 0.50893 | 8.3428 | 9.6089 | 4.4811 | -2.8753 | -7.4352 | -6.5858 | -1.4996 | 4.0404
17.28 | -150.4745 | -96.0343 | -63.0547 | -23.1897 | 8.6883 | 23.0412 | 19.422 | 5.4029 | -8.3584 | -13.9588 | -9.8105 | -0.29088 | 7.8253 | 9.7316 | 5.1591 | -2.1109 | -7.113 | -6.9285 | -2.2702 | 3.3749
17.3 | -151.629 | -95.5071 | -63.16 | -23.8556 | 7.916 | 22.6893 | 19.7305 | 6.1614 | -7.6673 | -13.8064 | -10.3007 | -1.0893 | 7.2633 | 9.7893 | 5.7971 | -1.3279 | -6.7189 | -7.1923 | -3.0118 | 2.6614
17.32 | -152.7084 | -94.9762 | -63.2553 | -24.5129 | 7.1388 | 22.315 | 20.0109 | 6.9079 | -6.9569 | -13.6099 | -10.7503 | -1.8825 | 6.66 | 9.7818 | 6.3903 | -0.53298 | -6.2571 | -7.374 | -3.7149 | 1.91
17.34 | -153.7015 | -94.4415 | -63.3405 | -25.1616 | 6.357 | 21.9186 | 20.2629 | 7.641 | -6.2289 | -13.3699 | -11.1575 | -2.6667 | 6.0189 | 9.709 | 6.9341 | 0.26662 | -5.732 | -7.4718 | -4.3705 | 1.1314
17.36 | -154.598 | -93.9031 | -63.4158 | -25.8014 | 5.5712 | 21.5006 | 20.486 | 8.3594 | -5.4852 | -13.0872 | -11.5206 | -3.4382 | 5.3436 | 9.5715 | 7.4243 | 1.0639 | -5.1491 | -7.4843 | -4.9702 | 0.3367
17.38 | -155.3891 | -93.361 | -63.4811 | -26.4319 | 4.7818 | 21.0614 | 20.6801 | 9.0616 | -4.7276 | -12.7626 | -11.8383 | -4.1933 | 4.6379 | 9.3702 | 7.857 | 1.8517 | -4.5142 | -7.4116 | -5.5065 | -0.46279
17.4 | -156.0673 | -92.8152 | -63.5364 | -27.0531 | 3.9895 | 20.6014 | 20.8448 | 9.7462 | -3.958 | -12.3972 | -12.1092 | -4.9284 | 3.9059 | 9.1064 | 8.229 | 2.623 | -3.8337 | -7.2543 | -5.9724 | -1.2557
17.42 | -156.6268 | -92.2657 | -63.5816 | -27.6647 | 3.1946 | 20.1211 | 20.9798 | 10.412 | -3.1785 | -11.9922 | -12.3324 | -5.6399 | 3.1517 | 8.7818 | 8.5374 | 3.3711 | -3.1145 | -7.0144 | -6.362 | -2.0307
17.44 | -157.0635 | -91.7126 | -63.6167 | -28.2664 | 2.3977 | 19.621 | 21.0851 | 11.0577 | -2.3909 | -11.5488 | -12.5069 | -6.3245 | 2.3796 | 8.3987 | 8.7797 | 4.0893 | -2.3638 | -6.6946 | -6.6703 | -2.7768
17.46 | -157.375 | -91.1559 | -63.6419 | -28.8581 | 1.5993 | 19.1014 | 21.1604 | 11.682 | -1.5973 | -11.0686 | -12.632 | -6.9789 | 1.5939 | 7.9596 | 8.9542 | 4.7711 | -1.5892 | -6.2984 | -6.8934 | -3.4834
17.48 | -157.5607 | -90.5955 | -63.657 | -29.4396 | 0.79992 | 18.563 | 21.2056 | 12.2837 | -0.79966 | -10.5529 | -12.7073 | -7.5999 | 0.79924 | 7.4675 | 9.0594 | 5.4106 | -0.79865 | -5.8304 | -7.0284 | -4.1404
17.5 | -157.622 | -90.0316 | -63.662 | -30.0105 | -8.5799e-14 | 18.0063 | 21.2207 | 12.8617 | 8.5799e-14 | -10.0035 | -12.7324 | -8.1847 | -1.0408e-14 | 6.9255 | 9.0946 | 6.0021 | 8.5799e-14 | -5.296 | -7.0736 | -4.7385
17.52 | -157.5621 | -89.4642 | -63.657 | -30.5709 | -0.79992 | 17.4318 | 21.2056 | 13.4147 | 0.79966 | -9.4221 | -12.7073 | -8.7304 | -0.79924 | 6.3374 | 9.0594 | 6.5403 | 0.79865 | -4.7012 | -7.0284 | -5.2691
17.54 | -157.386 | -88.8932 | -63.6419 | -31.1203 | -1.5993 | 16.8402 | 21.1604 | 13.9418 | 1.5973 | -8.8106 | -12.632 | -9.2344 | -1.5939 | 5.707 | 8.9542 | 7.0205 | 1.5892 | -4.0528 | -6.8934 | -5.7247
17.56 | -157.1008 | -88.3187 | -63.6167 | -31.6587 | -2.3977 | 16.2319 | 21.0851 | 14.442 | 2.3909 | -8.171 | -12.5069 | -9.6943 | -2.3796 | 5.0385 | 8.7797 | 7.4383 | 2.3638 | -3.3582 | -6.6703 | -6.0989
17.58 | -156.715 | -87.7407 | -63.5816 | -32.1859 | -3.1946 | 15.6075 | 20.9798 | 14.9142 | 3.1785 | -7.5052 | -12.3324 | -10.1079 | -3.1517 | 4.3364 | 8.5374 | 7.7901 | 3.1145 | -2.6254 | -6.362 | -6.3862
17.6 | -156.2389 | -87.1592 | -63.5364 | -32.7016 | -3.9895 | 14.9678 | 20.8448 | 15.3576 | 3.958 | -6.8154 | -12.1092 | -10.4733 | -3.9059 | 3.6055 | 8.229 | 8.0728 | 3.8337 | -1.8626 | -5.9724 | -6.5826
17.62 | -155.6843 | -86.5744 | -63.4811 | -33.2057 | -4.7818 | 14.3133 | 20.6801 | 15.7713 | 4.7276 | -6.1039 | -11.8383 | -10.7886 | -4.6379 | 2.8505 | 7.857 | 8.2838 | 4.5142 | -1.0786 | -5.5065 | -6.6853
17.64 | -155.0643 | -85.986 | -63.4158 | -33.698 | -5.5712 | 13.6447 | 20.486 | 16.1544 | 5.4852 | -5.3728 | -11.5206 | -11.0525 | -5.3436 | 2.0764 | 7.4243 | 8.4213 | 5.1491 | -0.28229 | -4.9702 | -6.6928
17.66 | -154.3934 | -85.3943 | -63.3405 | -34.1783 | -6.357 | 12.9626 | 20.2629 | 16.5064 | 6.2289 | -4.6245 | -11.1575 | -11.2635 | -6.0189 | 1.2886 | 6.9341 | 8.4841 | 5.732 | 0.51724 | -4.3705 | -6.6051
17.68 | -153.6868 | -84.7993 | -63.2553 | -34.6465 | -7.1388 | 12.2678 | 20.0109 | 16.8264 | 6.9569 | -3.8615 | -10.7503 | -11.4208 | -6.66 | 0.4921 | 6.3903 | 8.4715 | 6.2571 | 1.3109 | -3.7149 | -6.4233
17.7 | -152.9607 | -84.2008 | -63.16 | -35.1024 | -7.916 | 11.5608 | 19.7305 | 17.1138 | 7.6673 | -3.0861 | -10.3007 | -11.5235 | -7.2633 | -0.30764 | 5.7971 | 8.3838 | 6.7189 | 2.0895 | -3.0118 | -6.1501
17.72 | -152.2317 | -83.5991 | -63.0547 | -35.5458 | -8.6883 | 10.8424 | 19.422 | 17.3682 | 8.3584 | -2.3008 | -9.8105 | -11.5712 | -7.8253 | -1.1053 | 5.1591 | 8.2216 | 7.113 | 2.8444 | -2.2702 | -5.7894
17.74 | -151.5169 | -82.994 | -62.9395 | -35.9766 | -9.4551 | 10.1133 | 19.086 | 17.5889 | 9.0284 | -1.5082 | -9.2815 | -11.5637 | -8.3428 | -1.8957 | 4.4811 | 7.9864 | 7.4352 | 3.5669 | -1.4996 | -5.3462
17.76 | -150.8334 | -82.3857 | -62.8144 | -36.3946 | -10.216 | 9.3742 | 18.7228 | 17.7757 | 9.6755 | -0.71081 | -8.7159 | -11.501 | -8.8129 | -2.6733 | 3.7686 | 7.6804 | 7.6823 | 4.2486 | -0.70991 | -4.827
17.78 | -150.198 | -81.7741 | -62.6793 | -36.7996 | -10.9703 | 8.6259 | 18.333 | 17.928 | 10.2982 | 0.088888 | -8.1159 | -11.3833 | -9.2329 | -3.4332 | 3.0269 | 7.3062 | 7.8518 | 4.882 | 0.088887 | -4.239
17.8 | -149.6273 | -81.1593 | -62.5343 | -37.1916 | -11.7178 | 7.8691 | 17.9172 | 18.0457 | 10.8949 | 0.8883 | -7.4839 | -11.2113 | -9.6005 | -4.1701 | 2.2617 | 6.8671 | 7.942 | 5.4597 | 0.88655 | -3.5907
17.82 | -149.137 | -80.5413 | -62.3795 | -37.5704 | -12.4578 | 7.1045 | 17.4759 | 18.1285 | 11.4641 | 1.6849 | -6.8224 | -10.9857 | -9.9135 | -4.8793 | 1.4791 | 6.3671 | 7.9521 | 5.9752 | 1.6729 | -2.8913
17.84 | -148.7421 | -79.9201 | -62.2148 | -37.9358 | -13.19 | 6.3328 | 17.0098 | 18.1762 | 12.0043 | 2.4761 | -6.1339 | -10.7077 | -10.1702 | -5.5559 | 0.68506 | 5.8106 | 7.8818 | 6.4226 | 2.4378 | -2.1507
17.86 | -148.4562 | -79.2958 | -62.0403 | -38.2878 | -13.9138 | 5.555 | 16.5195 | 18.1888 | 12.5142 | 3.2593 | -5.4212 | -10.3785 | -10.3691 | -6.1955 | -0.11428 | 5.2025 | 7.732 | 6.7967 | 3.1717 | -1.3795
17.88 | -148.2917 | -78.6683 | -61.856 | -38.6261 | -14.6289 | 4.7716 | 16.0057 | 18.1662 | 12.9924 | 4.0322 | -4.6871 | -9.9998 | -10.5091 | -6.7937 | -0.91275 | 4.5482 | 7.5041 | 7.0934 | 3.8649 | -0.58871
17.9 | -148.2594 | -78.0377 | -61.6619 | -38.9507 | -15.3347 | 3.9836 | 15.4692 | 18.1084 | 13.4379 | 4.7922 | -3.9345 | -9.5734 | -10.5894 | -7.3467 | -1.7042 | 3.8536 | 7.2004 | 7.3093 | 4.5089 | 0.21049
17.92 | -148.3682 | -77.4041 | -61.4581 | -39.2615 | -16.0308 | 3.1916 | 14.9107 | 18.0156 | 13.8494 | 5.5368 | -3.1664 | -9.1012 | -10.6095 | -7.8507 | -2.4824 | 3.1247 | 6.824 | 7.4418 | 5.0951 | 1.0067
17.94 | -148.6251 | -76.7674 | -61.2446 | -39.5583 | -16.7168 | 2.3964 | 14.331 | 17.888 | 14.2259 | 6.2637 | -2.3858 | -8.5856 | -10.5693 | -8.3023 | -3.2414 | 2.3682 | 6.3787 | 7.4895 | 5.6163 | 1.7886
17.96 | -149.0352 | -76.1276 | -61.0214 | -39.8411 | -17.3923 | 1.5989 | 13.731 | 17.7258 | 14.5665 | 6.9707 | -1.5958 | -8.029 | -10.4691 | -8.6985 | -3.9754 | 1.5905 | 5.8689 | 7.4518 | 6.0658 | 2.545
17.98 | -149.6011 | -75.4849 | -60.7886 | -40.1097 | -18.0567 | 0.79987 | 13.1114 | 17.5293 | 14.8703 | 7.6553 | -0.79947 | -7.434 | -10.3093 | -9.0368 | -4.6786 | 0.79882 | 5.3 | 7.3292 | 6.4377 | 3.2652
18 | -150.3233 | -74.8391 | -60.5461 | -40.3641 | -18.7098 | 2.8067e-14 | 12.4732 | 17.2989 | 15.1365 | 8.3155 | -2.8067e-14 | -6.8036 | -10.091 | -9.3148 | -5.3457 | 5.8223e-14 | 4.6774 | 7.1231 | 6.7273 | 3.9389
18.02 | -151.2001 | -74.1905 | -60.2942 | -40.6041 | -19.351 | -0.79987 | 11.8173 | 17.035 | 15.3645 | 8.949 | 0.79947 | -6.1406 | -9.8154 | -9.5307 | -5.9714 | -0.79882 | 4.0077 | 6.8357 | 6.9311 | 4.5565
18.04 | -152.2272 | -73.5388 | -60.0326 | -40.8297 | -19.98 | -1.5989 | 11.1446 | 16.7382 | 15.5537 | 9.554 | 1.5958 | -5.4484 | -9.484 | -9.683 | -6.5509 | -1.5905 | 3.2975 | 6.4705 | 7.0462 | 5.1093
18.06 | -153.3981 | -72.8843 | -59.7617 | -41.0408 | -20.5964 | -2.3964 | 10.456 | 16.409 | 15.7036 | 10.1284 | 2.3858 | -4.7301 | -9.0986 | -9.7708 | -7.0798 | -2.3682 | 2.554 | 6.0315 | 7.0713 | 5.5894
18.08 | -154.704 | -72.2269 | -59.4812 | -41.2373 | -21.1998 | -3.1916 | 9.7526 | 16.0481 | 15.8138 | 10.6705 | 3.1664 | -3.9892 | -8.6616 | -9.7934 | -7.5539 | -3.1247 | 1.7847 | 5.5237 | 7.0061 | 5.9899
18.1 | -156.134 | -71.5667 | -59.1914 | -41.4192 | -21.7898 | -3.9836 | 9.0353 | 15.6562 | 15.8841 | 11.1784 | 3.9345 | -3.2293 | -8.1754 | -9.7507 | -7.9696 | -3.8536 | 0.99737 | 4.953 | 6.8513 | 6.3051
18.12 | -157.675 | -70.9036 | -58.8922 | -41.5863 | -22.366 | -4.7716 | 8.3052 | 15.2339 | 15.9142 | 11.6506 | 4.6871 | -2.454 | -7.6427 | -9.643 | -8.3237 | -4.5482 | 0.19998 | 4.3258 | 6.609 | 6.5306
18.14 | -159.3121 | -70.2377 | -58.5838 | -41.7387 | -22.9281 | -5.555 | 7.5633 | 14.7822 | 15.9042 | 12.0856 | 5.4212 | -1.6669 | -7.0666 | -9.471 | -8.6135 | -5.2025 | -0.59943 | 3.6493 | 6.2823 | 6.6631
18.16 | -161.0285 | -69.5691 | -58.2661 | -41.8763 | -23.4758 | -6.3328 | 6.8106 | 14.3019 | 15.854 | 12.4819 | 6.1339 | -0.8719 | -6.4503 | -9.2358 | -8.8366 | -5.8106 | -1.3928 | 2.9312 | 5.8753 | 6.7007
18.18 | -162.806 | -68.8977 | -57.9391 | -41.9989 | -24.0086 | -7.1045 | 6.0483 | 13.7939 | 15.7637 | 12.8383 | 6.8224 | -0.072727 | -5.7974 | -8.939 | -8.9914 | -6.3671 | -2.1721 | 2.1798 | 5.3932 | 6.643
18.2 | -164.6251 | -68.2236 | -57.6031 | -42.1067 | -24.5262 | -7.8691 | 5.2774 | 13.2593 | 15.6336 | 13.1536 | 7.4839 | 0.72679 | -5.1116 | -8.5827 | -9.0766 | -6.8671 | -2.9294 | 1.4034 | 4.8422 | 6.4907
18.22 | -166.4651 | -67.5468 | -57.2579 | -42.1994 | -25.0283 | -8.6259 | 4.4989 | 12.699 | 15.464 | 13.427 | 8.1159 | 1.5228 | -4.3967 | -8.1691 | -9.0917 | -7.3062 | -3.6572 | 0.61108 | 4.2293 | 6.2461
18.24 | -168.3047 | -66.8673 | -56.9037 | -42.2772 | -25.5147 | -9.3742 | 3.7141 | 12.1142 | 15.2553 | 13.6574 | 8.7159 | 2.3116 | -3.6568 | -7.701 | -9.0365 | -7.6804 | -4.3481 | -0.18822 | 3.5624 | 5.9125
18.26 | -170.1221 | -66.1852 | -56.5405 | -42.34 | -25.9849 | -10.1133 | 2.924 | 11.5059 | 15.0082 | 13.8441 | 9.2815 | 3.0894 | -2.8961 | -7.1816 | -8.9114 | -7.9864 | -4.995 | -0.98537 | 2.85 | 5.4947
18.28 | -171.8952 | -65.5005 | -56.1684 | -42.3877 | -26.4387 | -10.8424 | 2.1297 | 10.8754 | 14.7231 | 13.9866 | 9.8105 | 3.8524 | -2.119 | -6.6143 | -8.7173 | -8.2216 | -5.5915 | -1.7713 | 2.1011 | 4.9987
18.3 | -173.6024 | -64.8132 | -55.7874 | -42.4204 | -26.8758 | -11.5608 | 1.3325 | 10.2238 | 14.4008 | 14.0843 | 10.3007 | 4.5969 | -1.3298 | -6.0029 | -8.4559 | -8.3838 | -6.1315 | -2.537 | 1.3255 | 4.4316
18.32 | -175.2222 | -64.1233 | -55.3976 | -42.438 | -27.2959 | -12.2678 | 0.53328 | 9.5525 | 14.0421 | 14.1371 | 10.7503 | 5.3196 | -0.53311 | -5.3515 | -8.1291 | -8.4715 | -6.6097 | -3.2738 | 0.53283 | 3.8014
18.34 | -176.7341 | -63.4309 | -54.9991 | -42.4405 | -27.6988 | -12.9626 | -0.26666 | 8.8627 | 13.648 | 14.1446 | 11.1575 | 6.0168 | 0.26664 | -4.6643 | -7.7394 | -8.4841 | -7.0211 | -3.9733 | -0.2666 | 3.1171
18.36 | -178.1188 | -62.736 | -54.5918 | -42.4279 | -28.0842 | -13.6447 | -1.0662 | 8.1557 | 13.2193 | 14.1069 | 11.5206 | 6.6853 | 1.0649 | -3.9461 | -7.2899 | -8.4213 | -7.3615 | -4.6275 | -1.0626 | 2.3884
18.38 | -179.3581 | -62.0386 | -54.176 | -42.4003 | -28.4519 | -14.3133 | -1.8643 | 7.433 | 12.7573 | 14.0241 | 11.8383 | 7.3219 | 1.8571 | -3.2016 | -6.784 | -8.2838 | -7.6277 | -5.229 | -1.8451 | 1.6257
18.4 | -180.4359 | -61.3388 | -53.7516 | -42.3576 | -28.8015 | -14.9678 | -2.6597 | 6.6959 | 12.2631 | 13.8965 | 12.1092 | 7.9236 | 2.6387 | -2.4357 | -6.2257 | -8.0728 | -7.8168 | -5.7709 | -2.6039 | 0.83989
18.42 | -181.3379 | -60.6365 | -53.3187 | -42.2998 | -29.133 | -15.6075 | -3.4513 | 5.9458 | 11.7379 | 13.7245 | 12.3324 | 8.4874 | 3.4053 | -1.6536 | -5.6192 | -7.7901 | -7.927 | -6.247 | -3.3295 | 0.042105
18.44 | -182.0521 | -59.9319 | -52.8774 | -42.227 | -29.4461 | -16.2319 | -4.238 | 5.1843 | 11.183 | 13.5086 | 12.5069 | 9.0106 | 4.1526 | -0.86043 | -4.9692 | -7.4383 | -7.9571 | -6.6518 | -4.0126 | -0.75628
18.46 | -182.569 | -59.2249 | -52.4277 | -42.1392 | -29.7406 | -16.8402 | -5.0187 | 4.4127 | 10.5999 | 13.2495 | 12.632 | 9.4909 | 4.8763 | -0.061538 | -4.2808 | -7.0205 | -7.9069 | -6.9809 | -4.6444 | -1.5439
18.48 | -182.8818 | -58.5155 | -51.9698 | -42.0365 | -30.0163 | -17.4318 | -5.7922 | 3.6326 | 9.99 | 12.948 | 12.7073 | 9.9258 | 5.5723 | 0.73776 | -3.5594 | -6.5403 | -7.7769 | -7.2304 | -5.2168 | -2.3095
18.5 | -182.9864 | -57.8039 | -51.5036 | -41.9188 | -30.2731 | -18.0063 | -6.5575 | 2.8454 | 9.3549 | 12.6052 | 12.7324 | 10.3133 | 6.2366 | 1.5321 | -2.8104 | -6.0021 | -7.5683 | -7.3974 | -5.7226 | -3.0423
18.52 | -182.882 | -57.0899 | -51.0293 | -41.7862 | -30.5107 | -18.563 | -7.3135 | 2.0528 | 8.6961 | 12.222 | 12.7073 | 10.6516 | 6.8655 | 2.3163 | -2.0396 | -5.4106 | -7.2833 | -7.4802 | -6.1553 | -3.7318
18.54 | -182.5704 | -56.3737 | -50.547 | -41.6388 | -30.7291 | -19.1014 | -8.0592 | 1.2561 | 8.0154 | 11.7998 | 12.632 | 10.939 | 7.4553 | 3.085 | -1.2531 | -4.7711 | -6.9247 | -7.4777 | -6.5093 | -4.3681
18.56 | -182.0571 | -55.6553 | -50.0567 | -41.4765 | -30.928 | -19.621 | -8.7933 | 0.45709 | 7.3144 | 11.3399 | 12.5069 | 11.1742 | 8.0029 | 3.8332 | -0.45695 | -4.0893 | -6.4962 | -7.3899 | -6.7802 | -4.9423
18.58 | -181.3502 | -54.9347 | -49.5584 | -41.2996 | -31.1074 | -20.1211 | -9.515 | -0.34284 | 6.595 | 10.8437 | 12.3324 | 11.356 | 8.5049 | 4.5558 | 0.34278 | -3.3711 | -6.0021 | -7.2179 | -6.9644 | -5.4461
18.6 | -180.4613 | -54.2119 | -49.0524 | -41.1079 | -31.2672 | -20.6014 | -10.2231 | -1.1421 | 5.8589 | 10.3128 | 12.1092 | 11.4836 | 8.9586 | 5.248 | 1.1399 | -2.623 | -5.4475 | -6.9637 | -7.0596 | -5.8724
18.62 | -179.4046 | -53.487 | -48.5386 | -40.9017 | -31.4072 | -21.0614 | -10.9167 | -1.9392 | 5.108 | 9.749 | 11.8383 | 11.5564 | 9.3614 | 5.9052 | 1.9281 | -1.8517 | -4.8378 | -6.6301 | -7.0646 | -6.2151
18.64 | -178.1977 | -52.7599 | -48.0171 | -40.6809 | -31.5274 | -21.5006 | -11.5948 | -2.7325 | 4.3442 | 9.154 | 11.5206 | 11.574 | 9.711 | 6.523 | 2.7015 | -1.0639 | -4.1792 | -6.2209 | -6.9794 | -6.4693
18.66 | -176.8604 | -52.0308 | -47.4881 | -40.4457 | -31.6276 | -21.9186 | -12.2565 | -3.5205 | 3.5694 | 8.5297 | 11.1575 | 11.5363 | 10.0054 | 7.0974 | 3.4539 | -0.26662 | -3.4785 | -5.7408 | -6.805 | -6.6314
18.68 | -175.4154 | -51.2996 | -46.9515 | -40.1961 | -31.7079 | -22.315 | -12.9007 | -4.3017 | 2.7856 | 7.8782 | 10.7503 | 11.4435 | 10.243 | 7.6244 | 4.1797 | 0.53298 | -2.7426 | -5.1952 | -6.5436 | -6.6991
18.7 | -173.8875 | -50.5664 | -46.4076 | -39.9322 | -31.7682 | -22.6893 | -13.5266 | -5.0746 | 1.9947 | 7.2015 | 10.3007 | 11.2961 | 10.4224 | 8.1006 | 4.8731 | 1.3279 | -1.979 | -4.5905 | -6.1986 | -6.6715
18.72 | -172.3034 | -49.8312 | -45.8563 | -39.6542 | -31.8084 | -23.0412 | -14.1332 | -5.8377 | 1.1989 | 6.5017 | 9.8105 | 11.0948 | 10.5425 | 8.5227 | 5.5289 | 2.1109 | -1.1955 | -3.9334 | -5.7744 | -6.5489
18.74 | -170.6917 | -49.0941 | -45.2978 | -39.362 | -31.8285 | -23.3704 | -14.7198 | -6.5895 | 0.39996 | 5.7812 | 9.2815 | 10.8405 | 10.6028 | 8.888 | 6.1419 | 2.8753 | -0.39983 | -3.2315 | -5.2765 | -6.3331
18.76 | -169.0821 | -48.355 | -44.7321 | -39.0559 | -31.8285 | -23.6766 | -15.2854 | -7.3285 | -0.39996 | 5.0422 | 8.7159 | 10.5344 | 10.6028 | 9.1941 | 6.7074 | 3.6141 | 0.39983 | -2.4927 | -4.7111 | -6.0271
18.78 | -167.5051 | -47.614 | -44.1593 | -38.7358 | -31.8084 | -23.9593 | -15.8294 | -8.0534 | -1.1989 | 4.2871 | 8.1159 | 10.178 | 10.5425 | 9.4389 | 7.221 | 4.3209 | 1.1955 | -1.7255 | -4.0855 | -5.6354
18.8 | -165.9921 | -46.8711 | -43.5796 | -38.4021 | -31.7682 | -24.2185 | -16.3508 | -8.7627 | -1.9947 | 3.5182 | 7.4839 | 9.773 | 10.4224 | 9.6207 | 7.6788 | 4.9893 | 1.979 | -0.9387 | -3.4077 | -5.1634
18.82 | -164.5742 | -46.1263 | -42.993 | -38.0546 | -31.7079 | -24.4537 | -16.849 | -9.455 | -2.7856 | 2.7382 | 6.8224 | 9.3214 | 10.243 | 9.7383 | 8.0772 | 5.6134 | 2.7426 | -0.14117 | -2.6864 | -4.6179
18.84 | -163.2825 | -45.3798 | -42.3996 | -37.6937 | -31.6276 | -24.6648 | -17.3233 | -10.1291 | -3.5694 | 1.9493 | 6.1339 | 8.8252 | 10.0054 | 9.7911 | 8.4132 | 6.1877 | 3.4785 | 0.65797 | -1.9307 | -4.0067
18.86 | -162.1469 | -44.6314 | -41.7995 | -37.3193 | -31.5274 | -24.8515 | -17.7729 | -10.7836 | -4.3442 | 1.1543 | 5.4212 | 8.2869 | 9.711 | 9.7785 | 8.6841 | 6.707 | 4.1792 | 1.4496 | -1.1504 | -3.3385
18.88 | -161.1964 | -43.8813 | -41.1929 | -36.9317 | -31.4072 | -25.0137 | -18.1973 | -11.4172 | -5.108 | 0.35552 | 4.6871 | 7.709 | 9.3614 | 9.7007 | 8.8878 | 7.1669 | 4.8378 | 2.2247 | -0.35541 | -2.6227
18.9 | -160.4582 | -43.1295 | -40.5797 | -36.531 | -31.2672 | -25.1513 | -18.5958 | -12.0287 | -5.8589 | -0.44437 | 3.9345 | 7.0943 | 8.9586 | 9.5583 | 9.0229 | 7.5631 | 5.4475 | 2.9745 | 0.44415 | -1.8696
18.92 | -159.9573 | -42.3759 | -39.9601 | -36.1173 | -31.1074 | -25.264 | -18.9679 | -12.617 | -6.595 | -1.2428 | 3.1664 | 6.4458 | 8.5049 | 9.3521 | 9.0881 | 7.8922 | 6.0021 | 3.6904 | 1.238 | -1.0899
18.94 | -159.7163 | -41.6207 | -39.3342 | -35.6908 | -30.928 | -25.3518 | -19.313 | -13.1808 | -7.3144 | -2.0373 | 2.3858 | 5.7664 | 8.0029 | 9.0835 | 9.0831 | 8.1512 | 6.4962 | 4.3641 | 2.0161 | -0.29464
18.96 | -159.7547 | -40.8638 | -38.702 | -35.2516 | -30.7291 | -25.4145 | -19.6307 | -13.7192 | -8.0154 | -2.8253 | 1.5958 | 5.0596 | 7.4553 | 8.7544 | 9.0078 | 8.3379 | 6.9247 | 4.9882 | 2.7684 | 0.50478
18.98 | -160.089 | -40.1053 | -38.0638 | -34.7998 | -30.5107 | -25.4522 | -19.9206 | -14.231 | -8.6961 | -3.6043 | 0.79947 | 4.3285 | 6.8655 | 8.3669 | 8.8629 | 8.4506 | 7.2833 | 5.5554 | 3.4853 | 1.297
19 | -160.7316 | -39.3453 | -37.4196 | -34.3357 | -30.2731 | -25.4648 | -20.182 | -14.7153 | -9.3549 | -4.3717 | 7.4861e-14 | 3.5768 | 6.2366 | 7.9236 | 8.6494 | 8.4883 | 7.5683 | 6.0592 | 4.1577 | 2.0708
19.02 | -161.6912 | -38.5836 | -36.7694 | -33.8594 | -30.0163 | -25.4522 | -20.4149 | -15.1712 | -9.99 | -5.1251 | -0.79947 | 2.8081 | 5.5723 | 7.4275 | 8.3691 | 8.4506 | 7.7769 | 6.4941 | 4.777 | 2.8151
19.04 | -162.9722 | -37.8205 | -36.1135 | -33.3711 | -29.7406 | -25.4145 | -20.6187 | -15.5977 | -10.5999 | -5.8622 | -1.5958 | 2.0259 | 4.8763 | 6.8819 | 8.0241 | 8.3379 | 7.9069 | 6.8548 | 5.3352 | 3.5193
19.06 | -164.5746 | -37.0559 | -35.4518 | -32.8709 | -29.4461 | -25.3518 | -20.7932 | -15.994 | -11.183 | -6.5805 | -2.3858 | 1.234 | 4.1526 | 6.2903 | 7.617 | 8.1512 | 7.9571 | 7.1375 | 5.8253 | 4.1735
19.08 | -166.4937 | -36.2898 | -34.7845 | -32.3591 | -29.133 | -25.264 | -20.9381 | -16.3594 | -11.7379 | -7.2778 | -3.1664 | 0.43626 | 3.4053 | 5.6568 | 7.151 | 7.8922 | 7.927 | 7.3388 | 6.2409 | 4.7682
19.1 | -168.72 | -35.5223 | -34.1118 | -31.8357 | -28.8015 | -25.1513 | -21.0533 | -16.6932 | -12.2631 | -7.9519 | -3.9345 | -0.36358 | 2.6387 | 4.9856 | 6.6297 | 7.5631 | 7.8168 | 7.4564 | 6.5768 | 5.295
19.12 | -171.2393 | -34.7533 | -33.4337 | -31.301 | -28.4519 | -25.0137 | -21.1386 | -16.9946 | -12.7573 | -8.6005 | -4.6871 | -1.1617 | 1.8571 | 4.2812 | 6.0571 | 7.1669 | 7.6277 | 7.4891 | 6.8287 | 5.7465
19.14 | -174.0325 | -33.983 | -32.7502 | -30.7552 | -28.0842 | -24.8515 | -21.1939 | -17.2632 | -13.2193 | -9.2216 | -5.4212 | -1.9542 | 1.0649 | 3.5482 | 5.4377 | 6.707 | 7.3615 | 7.4363 | 6.9933 | 6.1162
19.16 | -177.0757 | -33.2114 | -32.0616 | -30.1985 | -27.6988 | -24.6648 | -21.219 | -17.4985 | -13.648 | -9.8132 | -6.1339 | -2.7375 | 0.26664 | 2.7915 | 4.7762 | 6.1877 | 7.0211 | 7.2989 | 7.0685 | 6.3988
19.18 | -180.3403 | -32.4384 | -31.368 | -29.6311 | -27.2959 | -24.4537 | -21.214 | -17.6998 | -14.0421 | -10.3734 | -6.8224 | -3.5076 | -0.53311 | 2.0162 | 4.0779 | 5.6134 | 6.6097 | 7.0782 | 7.0535 | 6.5903
19.2 | -183.7933 | -31.6642 | -30.6694 | -29.0531 | -26.8758 | -24.2185 | -21.1788 | -17.867 | -14.4008 | -10.9005 | -7.4839 | -4.261 | -1.3298 | 1.2275 | 3.3479 | 4.9893 | 6.1315 | 6.7768 | 6.9483 | 6.688
19.22 | -187.3971 | -30.8887 | -29.9659 | -28.4648 | -26.4387 | -23.9593 | -21.1135 | -17.9995 | -14.7231 | -11.3928 | -8.1159 | -4.9941 | -2.119 | 0.43063 | 2.5921 | 4.3209 | 5.5915 | 6.3982 | 6.7543 | 6.6905
19.24 | -191.1104 | -30.112 | -29.2578 | -27.8664 | -25.9849 | -23.6766 | -21.0182 | -18.0973 | -15.0082 | -11.8486 | -8.7159 | -5.7033 | -2.8961 | -0.36914 | 1.8163 | 3.6141 | 4.995 | 5.9467 | 6.474 | 6.5978
19.26 | -194.8879 | -29.3341 | -28.545 | -27.258 | -25.5147 | -23.3704 | -20.8931 | -18.1601 | -15.2553 | -12.2665 | -9.2815 | -6.3852 | -3.6568 | -1.1665 | 1.0264 | 2.8753 | 4.3481 | 5.4274 | 6.111 | 6.4112
19.28 | -198.6813 | -28.555 | -27.8277 | -26.64 | -25.0283 | -23.0412 | -20.7383 | -18.1877 | -15.464 | -12.6453 | -9.8105 | -7.0367 | -4.3967 | -1.956 | 0.22855 | 2.1109 | 3.6572 | 4.8462 | 5.6699 | 6.1333
19.3 | -202.4391 | -27.7749 | -27.106 | -26.0126 | -24.5262 | -22.6893 | -20.554 | -18.1802 | -15.6336 | -12.9836 | -10.3007 | -7.6546 | -5.1116 | -2.7325 | -0.57105 | 1.3279 | 2.9294 | 4.2098 | 5.1564 | 5.7681
19.32 | -206.1074 | -26.9936 | -26.38 | -25.3759 | -24.0086 | -22.315 | -20.3405 | -18.1375 | -15.7637 | -13.2804 | -10.7503 | -8.236 | -5.7974 | -3.4908 | -1.3662 | 0.53298 | 2.1721 | 3.5254 | 4.577 | 5.3207
19.34 | -209.6306 | -26.2112 | -25.6498 | -24.7302 | -23.4758 | -21.9186 | -20.0981 | -18.0597 | -15.854 | -13.5347 | -11.1575 | -8.778 | -6.4503 | -4.2257 | -2.1509 | -0.26662 | 1.3928 | 2.8008 | 3.9391 | 4.7977
19.36 | -212.9515 | -25.4279 | -24.9156 | -24.0756 | -22.9281 | -21.5006 | -19.8271 | -17.947 | -15.9042 | -13.7458 | -11.5206 | -9.2781 | -7.0666 | -4.9326 | -2.9188 | -1.0639 | 0.59943 | 2.0443 | 3.2509 | 4.2063
19.38 | -216.0122 | -24.6435 | -24.1775 | -23.4126 | -22.366 | -21.0614 | -19.5279 | -17.7995 | -15.9142 | -13.9129 | -11.8383 | -9.7339 | -7.6427 | -5.6065 | -3.6643 | -1.8517 | -0.19998 | 1.2645 | 2.5211 | 3.5551
19.4 | -218.7544 | -23.8581 | -23.4355 | -22.7412 | -21.7898 | -20.6014 | -19.201 | -17.6177 | -15.8841 | -14.0356 | -12.1092 | -10.1432 | -8.1754 | -6.243 | -4.3813 | -2.623 | -0.99737 | 0.47028 | 1.7591 | 2.8533
19.42 | -221.1203 | -23.0718 | -22.6899 | -22.0617 | -21.1998 | -20.1211 | -18.8468 | -17.4018 | -15.8138 | -14.1133 | -12.3324 | -10.504 | -8.6616 | -6.8379 | -5.0645 | -3.3711 | -1.7847 | -0.32931 | 0.97467 | 2.1108
19.44 | -223.0532 | -22.2846 | -21.9406 | -21.3744 | -20.5964 | -19.621 | -18.4659 | -17.1522 | -15.7036 | -14.146 | -12.5069 | -10.8148 | -9.0986 | -7.3873 | -5.7086 | -4.0893 | -2.554 | -1.1251 | 0.17776 | 1.3383
19.46 | -224.4977 | -21.4965 | -21.188 | -20.6795 | -19.98 | -19.1014 | -18.0587 | -16.8694 | -15.5537 | -14.1334 | -12.632 | -11.0739 | -9.484 | -7.8873 | -6.3085 | -4.7711 | -3.2975 | -1.9081 | -0.62142 | 0.54676
19.48 | -225.4009 | -20.7076 | -20.4319 | -19.9773 | -19.351 | -18.563 | -17.6258 | -16.554 | -15.3645 | -14.0757 | -12.7073 | -11.2801 | -9.8154 | -8.3348 | -6.8596 | -5.4106 | -4.0077 | -2.6694 | -1.4127 | -0.25257
19.5 | -225.7126 | -19.9179 | -19.6726 | -19.268 | -18.7098 | -18.0063 | -17.1679 | -16.2066 | -15.1365 | -13.9729 | -12.7324 | -11.4324 | -10.091 | -8.7267 | -7.3577 | -6.0021 | -4.6774 | -3.4002 | -2.1858 | -1.0483
19.52 | -225.3859 | -19.1273 | -18.9103 | -18.5518 | -18.0567 | -17.4318 | -16.6856 | -15.8279 | -14.8703 | -13.8255 | -12.7073 | -11.5302 | -10.3093 | -9.0603 | -7.7988 | -6.5403 | -5.3 | -4.0923 | -2.9311 | -1.8291
19.54 | -224.378 | -18.336 | -18.1449 | -17.829 | -17.3923 | -16.8402 | -16.1795 | -15.4185 | -14.5665 | -13.6339 | -12.632 | -11.5728 | -10.4691 | -9.3336 | -8.1797 | -7.0205 | -5.8689 | -4.7377 | -3.6389 | -2.5839
19.56 | -222.6504 | -17.544 | -17.3767 | -17.0999 | -16.7168 | -16.2319 | -15.6505 | -14.9793 | -14.2259 | -13.3987 | -12.5069 | -11.5603 | -10.5693 | -9.5447 | -8.4973 | -7.4383 | -6.3787 | -5.3291 | -4.3002 | -3.3019
19.58 | -220.1697 | -16.7513 | -16.6057 | -16.3647 | -16.0308 | -15.6075 | -15.0993 | -14.5112 | -13.8494 | -13.1207 | -12.3324 | -11.4925 | -10.6095 | -9.6921 | -8.7492 | -7.7901 | -6.824 | -5.8598 | -4.9066 | -3.9729
19.6 | -216.9076 | -15.9579 | -15.8321 | -15.6237 | -15.3347 | -14.9678 | -14.5265 | -14.015 | -13.4379 | -12.8007 | -12.1092 | -11.3699 | -10.5894 | -9.7748 | -8.9335 | -8.0728 | -7.2004 | -6.3237 | -5.4503 | -4.5873
19.62 | -212.8419 | -15.1639 | -15.056 | -14.8771 | -14.6289 | -14.3133 | -13.9332 | -13.4916 | -12.9924 | -12.4398 | -11.8383 | -11.193 | -10.5091 | -9.7924 | -9.0486 | -8.2838 | -7.5041 | -6.7155 | -5.9243 | -5.1365
19.64 | -207.9563 | -14.3693 | -14.2775 | -14.1253 | -13.9138 | -13.6447 | -13.32 | -12.9422 | -12.5142 | -12.0391 | -11.5206 | -10.9626 | -10.3691 | -9.7447 | -9.0939 | -8.4213 | -7.732 | -7.0308 | -6.3226 | -5.6125
19.66 | -202.2409 | -13.5742 | -13.4968 | -13.3684 | -13.19 | -12.9626 | -12.6879 | -12.3678 | -12.0043 | -11.5999 | -11.1575 | -10.6798 | -10.1702 | -9.632 | -9.0687 | -8.4841 | -7.8818 | -7.2659 | -6.6402 | -6.0086
19.68 | -195.6923 | -12.7785 | -12.7139 | -12.6068 | -12.4578 | -12.2678 | -12.0378 | -11.7694 | -11.4641 | -11.1237 | -10.7503 | -10.3461 | -9.9135 | -9.4551 | -8.9735 | -8.4715 | -7.9521 | -7.4182 | -6.8729 | -6.3192
19.7 | -188.3139 | -11.9822 | -11.9291 | -11.8408 | -11.7178 | -11.5608 | -11.3706 | -11.1482 | -10.8949 | -10.6119 | -10.3007 | -9.963 | -9.6005 | -9.2151 | -8.8088 | -8.3838 | -7.942 | -7.4859 | -7.0178 | -6.5399
19.72 | -180.1159 | -11.1856 | -11.1423 | -11.0705 | -10.9703 | -10.8424 | -10.6872 | -10.5055 | -10.2982 | -10.0662 | -9.8105 | -9.5323 | -9.2329 | -8.9137 | -8.5761 | -8.2216 | -7.8518 | -7.4684 | -7.073 | -6.6674
19.74 | -171.1153 | -10.3884 | -10.3538 | -10.2962 | -10.216 | -10.1133 | -9.9886 | -9.8425 | -9.6755 | -9.4883 | -9.2815 | -9.0561 | -8.8129 | -8.5529 | -8.277 | -7.9864 | -7.6823 | -7.3657 | -7.0378 | -6.7001
19.76 | -161.3359 | -9.5909 | -9.5637 | -9.5183 | -9.4551 | -9.3742 | -9.2759 | -9.1605 | -9.0284 | -8.88 | -8.7159 | -8.5366 | -8.3428 | -8.135 | -7.9139 | -7.6804 | -7.4352 | -7.179 | -6.9128 | -6.6373
19.78 | -150.808 | -8.793 | -8.772 | -8.7371 | -8.6883 | -8.6259 | -8.5499 | -8.4607 | -8.3584 | -8.2434 | -8.1159 | -7.9764 | -7.8253 | -7.6629 | -7.4897 | -7.3062 | -7.113 | -6.9105 | -6.6994 | -6.4801
19.8 | -139.5684 | -7.9947 | -7.979 | -7.9527 | -7.916 | -7.8691 | -7.8118 | -7.7446 | -7.6673 | -7.5804 | -7.4839 | -7.3781 | -7.2633 | -7.1396 | -7.0075 | -6.8671 | -6.7189 | -6.5632 | -6.4003 | -6.2307
19.82 | -127.6601 | -7.1962 | -7.1847 | -7.1655 | -7.1388 | -7.1045 | -7.0627 | -7.0134 | -6.9569 | -6.8932 | -6.8224 | -6.7446 | -6.66 | -6.5688 | -6.4711 | -6.3671 | -6.2571 | -6.1411 | -6.0196 | -5.8925
19.84 | -115.1317 | -6.3973 | -6.3892 | -6.3758 | -6.357 | -6.3328 | -6.3034 | -6.2688 | -6.2289 | -6.1839 | -6.1339 | -6.0788 | -6.0189 | -5.9542 | -5.8847 | -5.8106 | -5.732 | -5.6491 | -5.5619 | -5.4705
19.86 | -102.0375 | -5.5982 | -5.5928 | -5.5838 | -5.5712 | -5.555 | -5.5352 | -5.5119 | -5.4852 | -5.4549 | -5.4212 | -5.3841 | -5.3436 | -5.2998 | -5.2528 | -5.2025 | -5.1491 | -5.0926 | -5.0331 | -4.9706
19.88 | -88.4367 | -4.7989 | -4.7955 | -4.7898 | -4.7818 | -4.7716 | -4.7592 | -4.7445 | -4.7276 | -4.7084 | -4.6871 | -4.6636 | -4.6379 | -4.6101 | -4.5802 | -4.5482 | -4.5142 | -4.4781 | -4.44 | -4.4
19.9 | -74.393 | -3.9993 | -3.9974 | -3.9941 | -3.9895 | -3.9836 | -3.9764 | -3.9678 | -3.958 | -3.9469 | -3.9345 | -3.9209 | -3.9059 | -3.8897 | -3.8723 | -3.8536 | -3.8337 | -3.8125 | -3.7902 | -3.7667
19.92 | -59.9739 | -3.1997 | -3.1987 | -3.197 | -3.1946 | -3.1916 | -3.1879 | -3.1835 | -3.1785 | -3.1728 | -3.1664 | -3.1594 | -3.1517 | -3.1434 | -3.1344 | -3.1247 | -3.1145 | -3.1035 | -3.092 | -3.0798
19.94 | -45.2504 | -2.3999 | -2.3994 | -2.3987 | -2.3977 | -2.3964 | -2.3949 | -2.393 | -2.3909 | -2.3885 | -2.3858 | -2.3828 | -2.3796 | -2.3761 | -2.3722 | -2.3682 | -2.3638 | -2.3591 | -2.3542 | -2.349
19.96 | -30.2962 | -1.6 | -1.5998 | -1.5996 | -1.5993 | -1.5989 | -1.5985 | -1.5979 | -1.5973 | -1.5966 | -1.5958 | -1.5949 | -1.5939 | -1.5929 | -1.5918 | -1.5905 | -1.5892 | -1.5879 | -1.5864 | -1.5848
19.98 | -15.187 | -0.79999 | -0.79998 | -0.79995 | -0.79992 | -0.79987 | -0.79981 | -0.79974 | -0.79966 | -0.79957 | -0.79947 | -0.79936 | -0.79924 | -0.79911 | -0.79897 | -0.79882 | -0.79865 | -0.79848 | -0.7983 | -0.7981
20 | 1.5804e-12 | 8.1901e-14 | 8.1901e-14 | 1.196e-13 | 8.1901e-14 | 5.9284e-14 | 1.196e-13 | 9.8056e-14 | 8.1901e-14 | 6.9336e-14 | 5.9284e-14 | 5.1059e-14 | 1.196e-13 | 3.8406e-14 | 9.8056e-14 | 2.9127e-14 | 8.1901e-14 | 1.2847e-13 | 6.9336e-14 | 1.1166e-13
20.02 | 15.187 | 0.79999 | 0.79998 | 0.79995 | 0.79992 | 0.79987 | 0.79981 | 0.79974 | 0.79966 | 0.79957 | 0.79947 | 0.79936 | 0.79924 | 0.79911 | 0.79897 | 0.79882 | 0.79865 | 0.79848 | 0.7983 | 0.7981
20.04 | 30.2962 | 1.6 | 1.5998 | 1.5996 | 1.5993 | 1.5989 | 1.5985 | 1.5979 | 1.5973 | 1.5966 | 1.5958 | 1.5949 | 1.5939 | 1.5929 | 1.5918 | 1.5905 | 1.5892 | 1.5879 | 1.5864 | 1.5848
20.06 | 45.2504 | 2.3999 | 2.3994 | 2.3987 | 2.3977 | 2.3964 | 2.3949 | 2.393 | 2.3909 | 2.3885 | 2.3858 | 2.3828 | 2.3796 | 2.3761 | 2.3722 | 2.3682 | 2.3638 | 2.3591 | 2.3542 | 2.349
20.08 | 59.9739 | 3.1997 | 3.1987 | 3.197 | 3.1946 | 3.1916 | 3.1879 | 3.1835 | 3.1785 | 3.1728 | 3.1664 | 3.1594 | 3.1517 | 3.1434 | 3.1344 | 3.1247 | 3.1145 | 3.1035 | 3.092 | 3.0798
20.1 | 74.393 | 3.9993 | 3.9974 | 3.9941 | 3.9895 | 3.9836 | 3.9764 | 3.9678 | 3.958 | 3.9469 | 3.9345 | 3.9209 | 3.9059 | 3.8897 | 3.8723 | 3.8536 | 3.8337 | 3.8125 | 3.7902 | 3.7667
20.12 | 88.4367 | 4.7989 | 4.7955 | 4.7898 | 4.7818 | 4.7716 | 4.7592 | 4.7445 | 4.7276 | 4.7084 | 4.6871 | 4.6636 | 4.6379 | 4.6101 | 4.5802 | 4.5482 | 4.5142 | 4.4781 | 4.44 | 4.4
20.14 | 102.0375 | 5.5982 | 5.5928 | 5.5838 | 5.5712 | 5.555 | 5.5352 | 5.5119 | 5.4852 | 5.4549 | 5.4212 | 5.3841 | 5.3436 | 5.2998 | 5.2528 | 5.2025 | 5.1491 | 5.0926 | 5.0331 | 4.9706
20.16 | 115.1317 | 6.3973 | 6.3892 | 6.3758 | 6.357 | 6.3328 | 6.3034 | 6.2688 | 6.2289 | 6.1839 | 6.1339 | 6.0788 | 6.0189 | 5.9542 | 5.8847 | 5.8106 | 5.732 | 5.6491 | 5.5619 | 5.4705
20.18 | 127.6601 | 7.1962 | 7.1847 | 7.1655 | 7.1388 | 7.1045 | 7.0627 | 7.0134 | 6.9569 | 6.8932 | 6.8224 | 6.7446 | 6.66 | 6.5688 | 6.4711 | 6.3671 | 6.2571 | 6.1411 | 6.0196 | 5.8925
20.2 | 139.5684 | 7.9947 | 7.979 | 7.9527 | 7.916 | 7.8691 | 7.8118 | 7.7446 | 7.6673 | 7.5804 | 7.4839 | 7.3781 | 7.2633 | 7.1396 | 7.0075 | 6.8671 | 6.7189 | 6.5632 | 6.4003 | 6.2307
20.22 | 150.808 | 8.793 | 8.772 | 8.7371 | 8.6883 | 8.6259 | 8.5499 | 8.4607 | 8.3584 | 8.2434 | 8.1159 | 7.9764 | 7.8253 | 7.6629 | 7.4897 | 7.3062 | 7.113 | 6.9105 | 6.6994 | 6.4801
20.24 | 161.3359 | 9.5909 | 9.5637 | 9.5183 | 9.4551 | 9.3742 | 9.2759 | 9.1605 | 9.0284 | 8.88 | 8.7159 | 8.5366 | 8.3428 | 8.135 | 7.9139 | 7.6804 | 7.4352 | 7.179 | 6.9128 | 6.6373
20.26 | 171.1153 | 10.3884 | 10.3538 | 10.2962 | 10.216 | 10.1133 | 9.9886 | 9.8425 | 9.6755 | 9.4883 | 9.2815 | 9.0561 | 8.8129 | 8.5529 | 8.277 | 7.9864 | 7.6823 | 7.3657 | 7.0378 | 6.7001
20.28 | 180.1159 | 11.1856 | 11.1423 | 11.0705 | 10.9703 | 10.8424 | 10.6872 | 10.5055 | 10.2982 | 10.0662 | 9.8105 | 9.5323 | 9.2329 | 8.9137 | 8.5761 | 8.2216 | 7.8518 | 7.4684 | 7.073 | 6.6674
20.3 | 188.3139 | 11.9822 | 11.9291 | 11.8408 | 11.7178 | 11.5608 | 11.3706 | 11.1482 | 10.8949 | 10.6119 | 10.3007 | 9.963 | 9.6005 | 9.2151 | 8.8088 | 8.3838 | 7.942 | 7.4859 | 7.0178 | 6.5399
20.32 | 195.6923 | 12.7785 | 12.7139 | 12.6068 | 12.4578 | 12.2678 | 12.0378 | 11.7694 | 11.4641 | 11.1237 | 10.7503 | 10.3461 | 9.9135 | 9.4551 | 8.9735 | 8.4715 | 7.9521 | 7.4182 | 6.8729 | 6.3192
20.34 | 202.2409 | 13.5742 | 13.4968 | 13.3684 | 13.19 | 12.9626 | 12.6879 | 12.3678 | 12.0043 | 11.5999 | 11.1575 | 10.6798 | 10.1702 | 9.632 | 9.0687 | 8.4841 | 7.8818 | 7.2659 | 6.6402 | 6.0086
20.36 | 207.9563 | 14.3693 | 14.2775 | 14.1253 | 13.9138 | 13.6447 | 13.32 | 12.9422 | 12.5142 | 12.0391 | 11.5206 | 10.9626 | 10.3691 | 9.7447 | 9.0939 | 8.4213 | 7.732 | 7.0308 | 6.3226 | 5.6125
20.38 | 212.8419 | 15.1639 | 15.056 | 14.8771 | 14.6289 | 14.3133 | 13.9332 | 13.4916 | 12.9924 | 12.4398 | 11.8383 | 11.193 | 10.5091 | 9.7924 | 9.0486 | 8.2838 | 7.5041 | 6.7155 | 5.9243 | 5.1365
20.4 | 216.9076 | 15.9579 | 15.8321 | 15.6237 | 15.3347 | 14.9678 | 14.5265 | 14.015 | 13.4379 | 12.8007 | 12.1092 | 11.3699 | 10.5894 | 9.7748 | 8.9335 | 8.0728 | 7.2004 | 6.3237 | 5.4503 | 4.5873
20.42 | 220.1697 | 16.7513 | 16.6057 | 16.3647 | 16.0308 | 15.6075 | 15.0993 | 14.5112 | 13.8494 | 13.1207 | 12.3324 | 11.4925 | 10.6095 | 9.6921 | 8.7492 | 7.7901 | 6.824 | 5.8598 | 4.9066 | 3.9729
20.44 | 222.6504 | 17.544 | 17.3767 | 17.0999 | 16.7168 | 16.2319 | 15.6505 | 14.9793 | 14.2259 | 13.3987 | 12.5069 | 11.5603 | 10.5693 | 9.5447 | 8.4973 | 7.4383 | 6.3787 | 5.3291 | 4.3002 | 3.3019
20.46 | 224.378 | 18.336 | 18.1449 | 17.829 | 17.3923 | 16.8402 | 16.1795 | 15.4185 | 14.5665 | 13.6339 | 12.632 | 11.5728 | 10.4691 | 9.3336 | 8.1797 | 7.0205 | 5.8689 | 4.7377 | 3.6389 | 2.5839
20.48 | 225.3859 | 19.1273 | 18.9103 | 18.5518 | 18.0567 | 17.4318 | 16.6856 | 15.8279 | 14.8703 | 13.8255 | 12.7073 | 11.5302 | 10.3093 | 9.0603 | 7.7988 | 6.5403 | 5.3 | 4.0923 | 2.9311 | 1.8291
20.5 | 225.7126 | 19.9179 | 19.6726 | 19.268 | 18.7098 | 18.0063 | 17.1679 | 16.2066 | 15.1365 | 13.9729 | 12.7324 | 11.4324 | 10.091 | 8.7267 | 7.3577 | 6.0021 | 4.6774 | 3.4002 | 2.1858 | 1.0483
20.52 | 225.4009 | 20.7076 | 20.4319 | 19.9773 | 19.351 | 18.563 | 17.6258 | 16.554 | 15.3645 | 14.0757 | 12.7073 | 11.2801 | 9.8154 | 8.3348 | 6.8596 | 5.4106 | 4.0077 | 2.6694 | 1.4127 | 0.25257
20.54 | 224.4977 | 21.4965 | 21.188 | 20.6795 | 19.98 | 19.1014 | 18.0587 | 16.8694 | 15.5537 | 14.1334 | 12.632 | 11.0739 | 9.484 | 7.8873 | 6.3085 | 4.7711 | 3.2975 | 1.9081 | 0.62142 | -0.54676
20.56 | 223.0532 | 22.2846 | 21.9406 | 21.3744 | 20.5964 | 19.621 | 18.4659 | 17.1522 | 15.7036 | 14.146 | 12.5069 | 10.8148 | 9.0986 | 7.3873 | 5.7086 | 4.0893 | 2.554 | 1.1251 | -0.17776 | -1.3383
20.58 | 221.1203 | 23.0718 | 22.6899 | 22.0617 | 21.1998 | 20.1211 | 18.8468 | 17.4018 | 15.8138 | 14.1133 | 12.3324 | 10.504 | 8.6616 | 6.8379 | 5.0645 | 3.3711 | 1.7847 | 0.32931 | -0.97467 | -2.1108
20.6 | 218.7544 | 23.8581 | 23.4355 | 22.7412 | 21.7898 | 20.6014 | 19.201 | 17.6177 | 15.8841 | 14.0356 | 12.1092 | 10.1432 | 8.1754 | 6.243 | 4.3813 | 2.623 | 0.99737 | -0.47028 | -1.7591 | -2.8533
20.62 | 216.0122 | 24.6435 | 24.1775 | 23.4126 | 22.366 | 21.0614 | 19.5279 | 17.7995 | 15.9142 | 13.9129 | 11.8383 | 9.7339 | 7.6427 | 5.6065 | 3.6643 | 1.8517 | 0.19998 | -1.2645 | -2.5211 | -3.5551
20.64 | 212.9515 | 25.4279 | 24.9156 | 24.0756 | 22.9281 | 21.5006 | 19.8271 | 17.947 | 15.9042 | 13.7458 | 11.5206 | 9.2781 | 7.0666 | 4.9326 | 2.9188 | 1.0639 | -0.59943 | -2.0443 | -3.2509 | -4.2063
20.66 | 209.6306 | 26.2112 | 25.6498 | 24.7302 | 23.4758 | 21.9186 | 20.0981 | 18.0597 | 15.854 | 13.5347 | 11.1575 | 8.778 | 6.4503 | 4.2257 | 2.1509 | 0.26662 | -1.3928 | -2.8008 | -3.9391 | -4.7977
20.68 | 206.1074 | 26.9936 | 26.38 | 25.3759 | 24.0086 | 22.315 | 20.3405 | 18.1375 | 15.7637 | 13.2804 | 10.7503 | 8.236 | 5.7974 | 3.4908 | 1.3662 | -0.53298 | -2.1721 | -3.5254 | -4.577 | -5.3207
20.7 | 202.4391 | 27.7749 | 27.106 | 26.0126 | 24.5262 | 22.6893 | 20.554 | 18.1802 | 15.6336 | 12.9836 | 10.3007 | 7.6546 | 5.1116 | 2.7325 | 0.57105 | -1.3279 | -2.9294 | -4.2098 | -5.1564 | -5.7681
20.72 | 198.6813 | 28.555 | 27.8277 | 26.64 | 25.0283 | 23.0412 | 20.7383 | 18.1877 | 15.464 | 12.6453 | 9.8105 | 7.0367 | 4.3967 | 1.956 | -0.22855 | -2.1109 | -3.6572 | -4.8462 | -5.6699 | -6.1333
20.74 | 194.8879 | 29.3341 | 28.545 | 27.258 | 25.5147 | 23.3704 | 20.8931 | 18.1601 | 15.2553 | 12.2665 | 9.2815 | 6.3852 | 3.6568 | 1.1665 | -1.0264 | -2.8753 | -4.3481 | -5.4274 | -6.111 | -6.4112
20.76 | 191.1104 | 30.112 | 29.2578 | 27.8664 | 25.9849 | 23.6766 | 21.0182 | 18.0973 | 15.0082 | 11.8486 | 8.7159 | 5.7033 | 2.8961 | 0.36914 | -1.8163 | -3.6141 | -4.995 | -5.9467 | -6.474 | -6.5978
20.78 | 187.3971 | 30.8887 | 29.9659 | 28.4648 | 26.4387 | 23.9593 | 21.1135 | 17.9995 | 14.7231 | 11.3928 | 8.1159 | 4.9941 | 2.119 | -0.43063 | -2.5921 | -4.3209 | -5.5915 | -6.3982 | -6.7543 | -6.6905
20.8 | 183.7933 | 31.6642 | 30.6694 | 29.0531 | 26.8758 | 24.2185 | 21.1788 | 17.867 | 14.4008 | 10.9005 | 7.4839 | 4.261 | 1.3298 | -1.2275 | -3.3479 | -4.9893 | -6.1315 | -6.7768 | -6.9483 | -6.688
20.82 | 180.3403 | 32.4384 | 31.368 | 29.6311 | 27.2959 | 24.4537 | 21.214 | 17.6998 | 14.0421 | 10.3734 | 6.8224 | 3.5076 | 0.53311 | -2.0162 | -4.0779 | -5.6134 | -6.6097 | -7.0782 | -7.0535 | -6.5903
20.84 | 177.0757 | 33.2114 | 32.0616 | 30.1985 | 27.6988 | 24.6648 | 21.219 | 17.4985 | 13.648 | 9.8132 | 6.1339 | 2.7375 | -0.26664 | -2.7915 | -4.7762 | -6.1877 | -7.0211 | -7.2989 | -7.0685 | -6.3988
20.86 | 174.0325 | 33.983 | 32.7502 | 30.7552 | 28.0842 | 24.8515 | 21.1939 | 17.2632 | 13.2193 | 9.2216 | 5.4212 | 1.9542 | -1.0649 | -3.5482 | -5.4377 | -6.707 | -7.3615 | -7.4363 | -6.9933 | -6.1162
20.88 | 171.2393 | 34.7533 | 33.4337 | 31.301 | 28.4519 | 25.0137 | 21.1386 | 16.9946 | 12.7573 | 8.6005 | 4.6871 | 1.1617 | -1.8571 | -4.2812 | -6.0571 | -7.1669 | -7.6277 | -7.4891 | -6.8287 | -5.7465
20.9 | 168.72 | 35.5223 | 34.1118 | 31.8357 | 28.8015 | 25.1513 | 21.0533 | 16.6932 | 12.2631 | 7.9519 | 3.9345 | 0.36358 | -2.6387 | -4.9856 | -6.6297 | -7.5631 | -7.8168 | -7.4564 | -6.5768 | -5.295
20.92 | 166.4937 | 36.2898 | 34.7845 | 32.3591 | 29.133 | 25.264 | 20.9381 | 16.3594 | 11.7379 | 7.2778 | 3.1664 | -0.43626 | -3.4053 | -5.6568 | -7.151 | -7.8922 | -7.927 | -7.3388 | -6.2409 | -4.7682
20.94 | 164.5746 | 37.0559 | 35.4518 | 32.8709 | 29.4461 | 25.3518 | 20.7932 | 15.994 | 11.183 | 6.5805 | 2.3858 | -1.234 | -4.1526 | -6.2903 | -7.617 | -8.1512 | -7.9571 | -7.1375 | -5.8253 | -4.1735
20.96 | 162.9722 | 37.8205 | 36.1135 | 33.3711 | 29.7406 | 25.4145 | 20.6187 | 15.5977 | 10.5999 | 5.8622 | 1.5958 | -2.0259 | -4.8763 | -6.8819 | -8.0241 | -8.3379 | -7.9069 | -6.8548 | -5.3352 | -3.5193
20.98 | 161.6912 | 38.5836 | 36.7694 | 33.8594 | 30.0163 | 25.4522 | 20.4149 | 15.1712 | 9.99 | 5.1251 | 0.79947 | -2.8081 | -5.5723 | -7.4275 | -8.3691 | -8.4506 | -7.7769 | -6.4941 | -4.777 | -2.8151
21 | 160.7316 | 39.3453 | 37.4196 | 34.3357 | 30.2731 | 25.4648 | 20.182 | 14.7153 | 9.3549 | 4.3717 | -1.249e-14 | -3.5768 | -6.2366 | -7.9236 | -8.6494 | -8.4883 | -7.5683 | -6.0592 | -4.1577 | -2.0708
21.02 | 160.089 | 40.1053 | 38.0638 | 34.7998 | 30.5107 | 25.4522 | 19.9206 | 14.231 | 8.6961 | 3.6043 | -0.79947 | -4.3285 | -6.8655 | -8.3669 | -8.8629 | -8.4506 | -7.2833 | -5.5554 | -3.4853 | -1.297
21.04 | 159.7547 | 40.8638 | 38.702 | 35.2516 | 30.7291 | 25.4145 | 19.6307 | 13.7192 | 8.0154 | 2.8253 | -1.5958 | -5.0596 | -7.4553 | -8.7544 | -9.0078 | -8.3379 | -6.9247 | -4.9882 | -2.7684 | -0.50478
21.06 | 159.7163 | 41.6207 | 39.3342 | 35.6908 | 30.928 | 25.3518 | 19.313 | 13.1808 | 7.3144 | 2.0373 | -2.3858 | -5.7664 | -8.0029 | -9.0835 | -9.0831 | -8.1512 | -6.4962 | -4.3641 | -2.0161 | 0.29464
21.08 | 159.9573 | 42.3759 | 39.9601 | 36.1173 | 31.1074 | 25.264 | 18.9679 | 12.617 | 6.595 | 1.2428 | -3.1664 | -6.4458 | -8.5049 | -9.3521 | -9.0881 | -7.8922 | -6.0021 | -3.6904 | -1.238 | 1.0899
21.1 | 160.4582 | 43.1295 | 40.5797 | 36.531 | 31.2672 | 25.1513 | 18.5958 | 12.0287 | 5.8589 | 0.44437 | -3.9345 | -7.0943 | -8.9586 | -9.5583 | -9.0229 | -7.5631 | -5.4475 | -2.9745 | -0.44415 | 1.8696
21.12 | 161.1964 | 43.8813 | 41.1929 | 36.9317 | 31.4072 | 25.0137 | 18.1973 | 11.4172 | 5.108 | -0.35552 | -4.6871 | -7.709 | -9.3614 | -9.7007 | -8.8878 | -7.1669 | -4.8378 | -2.2247 | 0.35541 | 2.6227
21.14 | 162.1469 | 44.6314 | 41.7995 | 37.3193 | 31.5274 | 24.8515 | 17.7729 | 10.7836 | 4.3442 | -1.1543 | -5.4212 | -8.2869 | -9.711 | -9.7785 | -8.6841 | -6.707 | -4.1792 | -1.4496 | 1.1504 | 3.3385
21.16 | 163.2825 | 45.3798 | 42.3996 | 37.6937 | 31.6276 | 24.6648 | 17.3233 | 10.1291 | 3.5694 | -1.9493 | -6.1339 | -8.8252 | -10.0054 | -9.7911 | -8.4132 | -6.1877 | -3.4785 | -0.65797 | 1.9307 | 4.0067
21.18 | 164.5742 | 46.1263 | 42.993 | 38.0546 | 31.7079 | 24.4537 | 16.849 | 9.455 | 2.7856 | -2.7382 | -6.8224 | -9.3214 | -10.243 | -9.7383 | -8.0772 | -5.6134 | -2.7426 | 0.14117 | 2.6864 | 4.6179
21.2 | 165.9921 | 46.8711 | 43.5796 | 38.4021 | 31.7682 | 24.2185 | 16.3508 | 8.7627 | 1.9947 | -3.5182 | -7.4839 | -9.773 | -10.4224 | -9.6207 | -7.6788 | -4.9893 | -1.979 | 0.9387 | 3.4077 | 5.1634
21.22 | 167.5051 | 47.614 | 44.1593 | 38.7358 | 31.8084 | 23.9593 | 15.8294 | 8.0534 | 1.1989 | -4.2871 | -8.1159 | -10.178 | -10.5425 | -9.4389 | -7.221 | -4.3209 | -1.1955 | 1.7255 | 4.0855 | 5.6354
21.24 | 169.0821 | 48.355 | 44.7321 | 39.0559 | 31.8285 | 23.6766 | 15.2854 | 7.3285 | 0.39996 | -5.0422 | -8.7159 | -10.5344 | -10.6028 | -9.1941 | -6.7074 | -3.6141 | -0.39983 | 2.4927 | 4.7111 | 6.0271
21.26 | 170.6917 | 49.0941 | 45.2978 | 39.362 | 31.8285 | 23.3704 | 14.7198 | 6.5895 | -0.39996 | -5.7812 | -9.2815 | -10.8405 | -10.6028 | -8.888 | -6.1419 | -2.8753 | 0.39983 | 3.2315 | 5.2765 | 6.3331
21.28 | 172.3034 | 49.8312 | 45.8563 | 39.6542 | 31.8084 | 23.0412 | 14.1332 | 5.8377 | -1.1989 | -6.5017 | -9.8105 | -11.0948 | -10.5425 | -8.5227 | -5.5289 | -2.1109 | 1.1955 | 3.9334 | 5.7744 | 6.5489
21.3 | 173.8875 | 50.5664 | 46.4076 | 39.9322 | 31.7682 | 22.6893 | 13.5266 | 5.0746 | -1.9947 | -7.2015 | -10.3007 | -11.2961 | -10.4224 | -8.1006 | -4.8731 | -1.3279 | 1.979 | 4.5905 | 6.1986 | 6.6715
21.32 | 175.4154 | 51.2996 | 46.9515 | 40.1961 | 31.7079 | 22.315 | 12.9007 | 4.3017 | -2.7856 | -7.8782 | -10.7503 | -11.4435 | -10.243 | -7.6244 | -4.1797 | -0.53298 | 2.7426 | 5.1952 | 6.5436 | 6.6991
21.34 | 176.8604 | 52.0308 | 47.4881 | 40.4457 | 31.6276 | 21.9186 | 12.2565 | 3.5205 | -3.5694 | -8.5297 | -11.1575 | -11.5363 | -10.0054 | -7.0974 | -3.4539 | 0.26662 | 3.4785 | 5.7408 | 6.805 | 6.6314
21.36 | 178.1977 | 52.7599 | 48.0171 | 40.6809 | 31.5274 | 21.5006 | 11.5948 | 2.7325 | -4.3442 | -9.154 | -11.5206 | -11.574 | -9.711 | -6.523 | -2.7015 | 1.0639 | 4.1792 | 6.2209 | 6.9794 | 6.4693
21.38 | 179.4046 | 53.487 | 48.5386 | 40.9017 | 31.4072 | 21.0614 | 10.9167 | 1.9392 | -5.108 | -9.749 | -11.8383 | -11.5564 | -9.3614 | -5.9052 | -1.9281 | 1.8517 | 4.8378 | 6.6301 | 7.0646 | 6.2151
21.4 | 180.4613 | 54.2119 | 49.0524 | 41.1079 | 31.2672 | 20.6014 | 10.2231 | 1.1421 | -5.8589 | -10.3128 | -12.1092 | -11.4836 | -8.9586 | -5.248 | -1.1399 | 2.623 | 5.4475 | 6.9637 | 7.0596 | 5.8724
21.42 | 181.3502 | 54.9347 | 49.5584 | 41.2996 | 31.1074 | 20.1211 | 9.515 | 0.34284 | -6.595 | -10.8437 | -12.3324 | -11.356 | -8.5049 | -4.5558 | -0.34278 | 3.3711 | 6.0021 | 7.2179 | 6.9644 | 5.4461
21.44 | 182.0571 | 55.6553 | 50.0567 | 41.4765 | 30.928 | 19.621 | 8.7933 | -0.45709 | -7.3144 | -11.3399 | -12.5069 | -11.1742 | -8.0029 | -3.8332 | 0.45695 | 4.0893 | 6.4962 | 7.3899 | 6.7802 | 4.9423
21.46 | 182.5704 | 56.3737 | 50.547 | 41.6388 | 30.7291 | 19.1014 | 8.0592 | -1.2561 | -8.0154 | -11.7998 | -12.632 | -10.939 | -7.4553 | -3.085 | 1.2531 | 4.7711 | 6.9247 | 7.4777 | 6.5093 | 4.3681
21.48 | 182.882 | 57.0899 | 51.0293 | 41.7862 | 30.5107 | 18.563 | 7.3135 | -2.0528 | -8.6961 | -12.222 | -12.7073 | -10.6516 | -6.8655 | -2.3163 | 2.0396 | 5.4106 | 7.2833 | 7.4802 | 6.1553 | 3.7318
21.5 | 182.9864 | 57.8039 | 51.5036 | 41.9188 | 30.2731 | 18.0063 | 6.5575 | -2.8454 | -9.3549 | -12.6052 | -12.7324 | -10.3133 | -6.2366 | -1.5321 | 2.8104 | 6.0021 | 7.5683 | 7.3974 | 5.7226 | 3.0423
21.52 | 182.8818 | 58.5155 | 51.9698 | 42.0365 | 30.0163 | 17.4318 | 5.7922 | -3.6326 | -9.99 | -12.948 | -12.7073 | -9.9258 | -5.5723 | -0.73776 | 3.5594 | 6.5403 | 7.7769 | 7.2304 | 5.2168 | 2.3095
21.54 | 182.569 | 59.2249 | 52.4277 | 42.1392 | 29.7406 | 16.8402 | 5.0187 | -4.4127 | -10.5999 | -13.2495 | -12.632 | -9.4909 | -4.8763 | 0.061538 | 4.2808 | 7.0205 | 7.9069 | 6.9809 | 4.6444 | 1.5439
21.56 | 182.0521 | 59.9319 | 52.8774 | 42.227 | 29.4461 | 16.2319 | 4.238 | -5.1843 | -11.183 | -13.5086 | -12.5069 | -9.0106 | -4.1526 | 0.86043 | 4.9692 | 7.4383 | 7.9571 | 6.6518 | 4.0126 | 0.75628
21.58 | 181.3379 | 60.6365 | 53.3187 | 42.2998 | 29.133 | 15.6075 | 3.4513 | -5.9458 | -11.7379 | -13.7245 | -12.3324 | -8.4874 | -3.4053 | 1.6536 | 5.6192 | 7.7901 | 7.927 | 6.247 | 3.3295 | -0.042105
21.6 | 180.4359 | 61.3388 | 53.7516 | 42.3576 | 28.8015 | 14.9678 | 2.6597 | -6.6959 | -12.2631 | -13.8965 | -12.1092 | -7.9236 | -2.6387 | 2.4357 | 6.2257 | 8.0728 | 7.8168 | 5.7709 | 2.6039 | -0.83989
21.62 | 179.3581 | 62.0386 | 54.176 | 42.4003 | 28.4519 | 14.3133 | 1.8643 | -7.433 | -12.7573 | -14.0241 | -11.8383 | -7.3219 | -1.8571 | 3.2016 | 6.784 | 8.2838 | 7.6277 | 5.229 | 1.8451 | -1.6257
21.64 | 178.1188 | 62.736 | 54.5918 | 42.4279 | 28.0842 | 13.6447 | 1.0662 | -8.1557 | -13.2193 | -14.1069 | -11.5206 | -6.6853 | -1.0649 | 3.9461 | 7.2899 | 8.4213 | 7.3615 | 4.6275 | 1.0626 | -2.3884
21.66 | 176.7341 | 63.4309 | 54.9991 | 42.4405 | 27.6988 | 12.9626 | 0.26666 | -8.8627 | -13.648 | -14.1446 | -11.1575 | -6.0168 | -0.26664 | 4.6643 | 7.7394 | 8.4841 | 7.0211 | 3.9733 | 0.2666 | -3.1171
21.68 | 175.2222 | 64.1233 | 55.3976 | 42.438 | 27.2959 | 12.2678 | -0.53328 | -9.5525 | -14.0421 | -14.1371 | -10.7503 | -5.3196 | 0.53311 | 5.3515 | 8.1291 | 8.4715 | 6.6097 | 3.2738 | -0.53283 | -3.8014
21.7 | 173.6024 | 64.8132 | 55.7874 | 42.4204 | 26.8758 | 11.5608 | -1.3325 | -10.2238 | -14.4008 | -14.0843 | -10.3007 | -4.5969 | 1.3298 | 6.0029 | 8.4559 | 8.3838 | 6.1315 | 2.537 | -1.3255 | -4.4316
21.72 | 171.8952 | 65.5005 | 56.1684 | 42.3877 | 26.4387 | 10.8424 | -2.1297 | -10.8754 | -14.7231 | -13.9866 | -9.8105 | -3.8524 | 2.119 | 6.6143 | 8.7173 | 8.2216 | 5.5915 | 1.7713 | -2.1011 | -4.9987
21.74 | 170.1221 | 66.1852 | 56.5405 | 42.34 | 25.9849 | 10.1133 | -2.924 | -11.5059 | -15.0082 | -13.8441 | -9.2815 | -3.0894 | 2.8961 | 7.1816 | 8.9114 | 7.9864 | 4.995 | 0.98537 | -2.85 | -5.4947
21.76 | 168.3047 | 66.8673 | 56.9037 | 42.2772 | 25.5147 | 9.3742 | -3.7141 | -12.1142 | -15.2553 | -13.6574 | -8.7159 | -2.3116 | 3.6568 | 7.701 | 9.0365 | 7.6804 | 4.3481 | 0.18822 | -3.5624 | -5.9125
21.78 | 166.4651 | 67.5468 | 57.2579 | 42.1994 | 25.0283 | 8.6259 | -4.4989 | -12.699 | -15.464 | -13.427 | -8.1159 | -1.5228 | 4.3967 | 8.1691 | 9.0917 | 7.3062 | 3.6572 | -0.61108 | -4.2293 | -6.2461
21.8 | 164.6251 | 68.2236 | 57.6031 | 42.1067 | 24.5262 | 7.8691 | -5.2774 | -13.2593 | -15.6336 | -13.1536 | -7.4839 | -0.72679 | 5.1116 | 8.5827 | 9.0766 | 6.8671 | 2.9294 | -1.4034 | -4.8422 | -6.4907
21.82 | 162.806 | 68.8977 | 57.9391 | 41.9989 | 24.0086 | 7.1045 | -6.0483 | -13.7939 | -15.7637 | -12.8383 | -6.8224 | 0.072727 | 5.7974 | 8.939 | 8.9914 | 6.3671 | 2.1721 | -2.1798 | -5.3932 | -6.643
21.84 | 161.0285 | 69.5691 | 58.2661 | 41.8763 | 23.4758 | 6.3328 | -6.8106 | -14.3019 | -15.854 | -12.4819 | -6.1339 | 0.8719 | 6.4503 | 9.2358 | 8.8366 | 5.8106 | 1.3928 | -2.9312 | -5.8753 | -6.7007
21.86 | 159.3121 | 70.2377 | 58.5838 | 41.7387 | 22.9281 | 5.555 | -7.5633 | -14.7822 | -15.9042 | -12.0856 | -5.4212 | 1.6669 | 7.0666 | 9.471 | 8.6135 | 5.2025 | 0.59943 | -3.6493 | -6.2823 | -6.6631
21.88 | 157.675 | 70.9036 | 58.8922 | 41.5863 | 22.366 | 4.7716 | -8.3052 | -15.2339 | -15.9142 | -11.6506 | -4.6871 | 2.454 | 7.6427 | 9.643 | 8.3237 | 4.5482 | -0.19998 | -4.3258 | -6.609 | -6.5306
21.9 | 156.134 | 71.5667 | 59.1914 | 41.4192 | 21.7898 | 3.9836 | -9.0353 | -15.6562 | -15.8841 | -11.1784 | -3.9345 | 3.2293 | 8.1754 | 9.7507 | 7.9696 | 3.8536 | -0.99737 | -4.953 | -6.8513 | -6.3051
21.92 | 154.704 | 72.2269 | 59.4812 | 41.2373 | 21.1998 | 3.1916 | -9.7526 | -16.0481 | -15.8138 | -10.6705 | -3.1664 | 3.9892 | 8.6616 | 9.7934 | 7.5539 | 3.1247 | -1.7847 | -5.5237 | -7.0061 | -5.9899
21.94 | 153.3981 | 72.8843 | 59.7617 | 41.0408 | 20.5964 | 2.3964 | -10.456 | -16.409 | -15.7036 | -10.1284 | -2.3858 | 4.7301 | 9.0986 | 9.7708 | 7.0798 | 2.3682 | -2.554 | -6.0315 | -7.0713 | -5.5894
21.96 | 152.2272 | 73.5388 | 60.0326 | 40.8297 | 19.98 | 1.5989 | -11.1446 | -16.7382 | -15.5537 | -9.554 | -1.5958 | 5.4484 | 9.484 | 9.683 | 6.5509 | 1.5905 | -3.2975 | -6.4705 | -7.0462 | -5.1093
21.98 | 151.2001 | 74.1905 | 60.2942 | 40.6041 | 19.351 | 0.79987 | -11.8173 | -17.035 | -15.3645 | -8.949 | -0.79947 | 6.1406 | 9.8154 | 9.5307 | 5.9714 | 0.79882 | -4.0077 | -6.8357 | -6.9311 | -4.5565
22 | 150.3233 | 74.8391 | 60.5461 | 40.3641 | 18.7098 | 1.2477e-13 | -12.4732 | -17.2989 | -15.1365 | -8.3155 | -1.2477e-13 | 6.8036 | 10.091 | 9.3148 | 5.3457 | 4.1475e-15 | -4.6774 | -7.1231 | -6.7273 | -3.9389
22.02 | 149.6011 | 75.4849 | 60.7886 | 40.1097 | 18.0567 | -0.79987 | -13.1114 | -17.5293 | -14.8703 | -7.6553 | 0.79947 | 7.434 | 10.3093 | 9.0368 | 4.6786 | -0.79882 | -5.3 | -7.3292 | -6.4377 | -3.2652
22.04 | 149.0352 | 76.1276 | 61.0214 | 39.8411 | 17.3923 | -1.5989 | -13.731 | -17.7258 | -14.5665 | -6.9707 | 1.5958 | 8.029 | 10.4691 | 8.6985 | 3.9754 | -1.5905 | -5.8689 | -7.4518 | -6.0658 | -2.545
22.06 | 148.6251 | 76.7674 | 61.2446 | 39.5583 | 16.7168 | -2.3964 | -14.331 | -17.888 | -14.2259 | -6.2637 | 2.3858 | 8.5856 | 10.5693 | 8.3023 | 3.2414 | -2.3682 | -6.3787 | -7.4895 | -5.6163 | -1.7886
22.08 | 148.3682 | 77.4041 | 61.4581 | 39.2615 | 16.0308 | -3.1916 | -14.9107 | -18.0156 | -13.8494 | -5.5368 | 3.1664 | 9.1012 | 10.6095 | 7.8507 | 2.4824 | -3.1247 | -6.824 | -7.4418 | -5.0951 | -1.0067
22.1 | 148.2594 | 78.0377 | 61.6619 | 38.9507 | 15.3347 | -3.9836 | -15.4692 | -18.1084 | -13.4379 | -4.7922 | 3.9345 | 9.5734 | 10.5894 | 7.3467 | 1.7042 | -3.8536 | -7.2004 | -7.3093 | -4.5089 | -0.21049
22.12 | 148.2917 | 78.6683 | 61.856 | 38.6261 | 14.6289 | -4.7716 | -16.0057 | -18.1662 | -12.9924 | -4.0322 | 4.6871 | 9.9998 | 10.5091 | 6.7937 | 0.91275 | -4.5482 | -7.5041 | -7.0934 | -3.8649 | 0.58871
22.14 | 148.4562 | 79.2958 | 62.0403 | 38.2878 | 13.9138 | -5.555 | -16.5195 | -18.1888 | -12.5142 | -3.2593 | 5.4212 | 10.3785 | 10.3691 | 6.1955 | 0.11428 | -5.2025 | -7.732 | -6.7967 | -3.1717 | 1.3795
22.16 | 148.7421 | 79.9201 | 62.2148 | 37.9358 | 13.19 | -6.3328 | -17.0098 | -18.1762 | -12.0043 | -2.4761 | 6.1339 | 10.7077 | 10.1702 | 5.5559 | -0.68506 | -5.8106 | -7.8818 | -6.4226 | -2.4378 | 2.1507
22.18 | 149.137 | 80.5413 | 62.3795 | 37.5704 | 12.4578 | -7.1045 | -17.4759 | -18.1285 | -11.4641 | -1.6849 | 6.8224 | 10.9857 | 9.9135 | 4.8793 | -1.4791 | -6.3671 | -7.9521 | -5.9752 | -1.6729 | 2.8913
22.2 | 149.6273 | 81.1593 | 62.5343 | 37.1916 | 11.7178 | -7.8691 | -17.9172 | -18.0457 | -10.8949 | -0.8883 | 7.4839 | 11.2113 | 9.6005 | 4.1701 | -2.2617 | -6.8671 | -7.942 | -5.4597 | -0.88655 | 3.5907
22.22 | 150.198 | 81.7741 | 62.6793 | 36.7996 | 10.9703 | -8.6259 | -18.333 | -17.928 | -10.2982 | -0.088888 | 8.1159 | 11.3833 | 9.2329 | 3.4332 | -3.0269 | -7.3062 | -7.8518 | -4.882 | -0.088887 | 4.239
22.24 | 150.8334 | 82.3857 | 62.8144 | 36.3946 | 10.216 | -9.3742 | -18.7228 | -17.7757 | -9.6755 | 0.71081 | 8.7159 | 11.501 | 8.8129 | 2.6733 | -3.7686 | -7.6804 | -7.6823 | -4.2486 | 0.70991 | 4.827
22.26 | 151.5169 | 82.994 | 62.9395 | 35.9766 | 9.4551 | -10.1133 | -19.086 | -17.5889 | -9.0284 | 1.5082 | 9.2815 | 11.5637 | 8.3428 | 1.8957 | -4.4811 | -7.9864 | -7.4352 | -3.5669 | 1.4996 | 5.3462
22.28 | 152.2317 | 83.5991 | 63.0547 | 35.5458 | 8.6883 | -10.8424 | -19.422 | -17.3682 | -8.3584 | 2.3008 | 9.8105 | 11.5712 | 7.8253 | 1.1053 | -5.1591 | -8.2216 | -7.113 | -2.8444 | 2.2702 | 5.7894
22.3 | 152.9607 | 84.2008 | 63.16 | 35.1024 | 7.916 | -11.5608 | -19.7305 | -17.1138 | -7.6673 | 3.0861 | 10.3007 | 11.5235 | 7.2633 | 0.30764 | -5.7971 | -8.3838 | -6.7189 | -2.0895 | 3.0118 | 6.1501
22.32 | 153.6868 | 84.7993 | 63.2553 | 34.6465 | 7.1388 | -12.2678 | -20.0109 | -16.8264 | -6.9569 | 3.8615 | 10.7503 | 11.4208 | 6.66 | -0.4921 | -6.3903 | -8.4715 | -6.2571 | -1.3109 | 3.7149 | 6.4233
22.34 | 154.3934 | 85.3943 | 63.3405 | 34.1783 | 6.357 | -12.9626 | -20.2629 | -16.5064 | -6.2289 | 4.6245 | 11.1575 | 11.2635 | 6.0189 | -1.2886 | -6.9341 | -8.4841 | -5.732 | -0.51724 | 4.3705 | 6.6051
22.36 | 155.0643 | 85.986 | 63.4158 | 33.698 | 5.5712 | -13.6447 | -20.486 | -16.1544 | -5.4852 | 5.3728 | 11.5206 | 11.0525 | 5.3436 | -2.0764 | -7.4243 | -8.4213 | -5.1491 | 0.28229 | 4.9702 | 6.6928
22.38 | 155.6843 | 86.5744 | 63.4811 | 33.2057 | 4.7818 | -14.3133 | -20.6801 | -15.7713 | -4.7276 | 6.1039 | 11.8383 | 10.7886 | 4.6379 | -2.8505 | -7.857 | -8.2838 | -4.5142 | 1.0786 | 5.5065 | 6.6853
22.4 | 156.2389 | 87.1592 | 63.5364 | 32.7016 | 3.9895 | -14.9678 | -20.8448 | -15.3576 | -3.958 | 6.8154 | 12.1092 | 10.4733 | 3.9059 | -3.6055 | -8.229 | -8.0728 | -3.8337 | 1.8626 | 5.9724 | 6.5826
22.42 | 156.715 | 87.7407 | 63.5816 | 32.1859 | 3.1946 | -15.6075 | -20.9798 | -14.9142 | -3.1785 | 7.5052 | 12.3324 | 10.1079 | 3.1517 | -4.3364 | -8.5374 | -7.7901 | -3.1145 | 2.6254 | 6.362 | 6.3862
22.44 | 157.1008 | 88.3187 | 63.6167 | 31.6587 | 2.3977 | -16.2319 | -21.0851 | -14.442 | -2.3909 | 8.171 | 12.5069 | 9.6943 | 2.3796 | -5.0385 | -8.7797 | -7.4383 | -2.3638 | 3.3582 | 6.6703 | 6.0989
22.46 | 157.386 | 88.8932 | 63.6419 | 31.1203 | 1.5993 | -16.8402 | -21.1604 | -13.9418 | -1.5973 | 8.8106 | 12.632 | 9.2344 | 1.5939 | -5.707 | -8.9542 | -7.0205 | -1.5892 | 4.0528 | 6.8934 | 5.7247
22.48 | 157.5621 | 89.4642 | 63.657 | 30.5709 | 0.79992 | -17.4318 | -21.2056 | -13.4147 | -0.79966 | 9.4221 | 12.7073 | 8.7304 | 0.79924 | -6.3374 | -9.0594 | -6.5403 | -0.79865 | 4.7012 | 7.0284 | 5.2691
22.5 | 157.622 | 90.0316 | 63.662 | 30.0105 | -7.8003e-14 | -18.0063 | -21.2207 | -12.8617 | 7.8003e-14 | 10.0035 | 12.7324 | 8.1847 | -7.8003e-14 | -6.9255 | -9.0946 | -6.0021 | 7.8003e-14 | 5.296 | 7.0736 | 4.7385
22.52 | 157.5607 | 90.5955 | 63.657 | 29.4396 | -0.79992 | -18.563 | -21.2056 | -12.2837 | 0.79966 | 10.5529 | 12.7073 | 7.5999 | -0.79924 | -7.4675 | -9.0594 | -5.4106 | 0.79865 | 5.8304 | 7.0284 | 4.1404
22.54 | 157.375 | 91.1559 | 63.6419 | 28.8581 | -1.5993 | -19.1014 | -21.1604 | -11.682 | 1.5973 | 11.0686 | 12.632 | 6.9789 | -1.5939 | -7.9596 | -8.9542 | -4.7711 | 1.5892 | 6.2984 | 6.8934 | 3.4834
22.56 | 157.0635 | 91.7126 | 63.6167 | 28.2664 | -2.3977 | -19.621 | -21.0851 | -11.0577 | 2.3909 | 11.5488 | 12.5069 | 6.3245 | -2.3796 | -8.3987 | -8.7797 | -4.0893 | 2.3638 | 6.6946 | 6.6703 | 2.7768
22.58 | 156.6268 | 92.2657 | 63.5816 | 27.6647 | -3.1946 | -20.1211 | -20.9798 | -10.412 | 3.1785 | 11.9922 | 12.3324 | 5.6399 | -3.1517 | -8.7818 | -8.5374 | -3.3711 | 3.1145 | 7.0144 | 6.362 | 2.0307
22.6 | 156.0673 | 92.8152 | 63.5364 | 27.0531 | -3.9895 | -20.6014 | -20.8448 | -9.7462 | 3.958 | 12.3972 | 12.1092 | 4.9284 | -3.9059 | -9.1064 | -8.229 | -2.623 | 3.8337 | 7.2543 | 5.9724 | 1.2557
22.62 | 155.3891 | 93.361 | 63.4811 | 26.4319 | -4.7818 | -21.0614 | -20.6801 | -9.0616 | 4.7276 | 12.7626 | 11.8383 | 4.1933 | -4.6379 | -9.3702 | -7.857 | -1.8517 | 4.5142 | 7.4116 | 5.5065 | 0.46279
22.64 | 154.598 | 93.9031 | 63.4158 | 25.8014 | -5.5712 | -21.5006 | -20.486 | -8.3594 | 5.4852 | 13.0872 | 11.5206 | 3.4382 | -5.3436 | -9.5715 | -7.4243 | -1.0639 | 5.1491 | 7.4843 | 4.9702 | -0.3367
22.66 | 153.7015 | 94.4415 | 63.3405 | 25.1616 | -6.357 | -21.9186 | -20.2629 | -7.641 | 6.2289 | 13.3699 | 11.1575 | 2.6667 | -6.0189 | -9.709 | -6.9341 | -0.26662 | 5.732 | 7.4718 | 4.3705 | -1.1314
22.68 | 152.7084 | 94.9762 | 63.2553 | 24.5129 | -7.1388 | -22.315 | -20.0109 | -6.9079 | 6.9569 | 13.6099 | 10.7503 | 1.8825 | -6.66 | -9.7818 | -6.3903 | 0.53298 | 6.2571 | 7.374 | 3.7149 | -1.91
22.7 | 151.629 | 95.5071 | 63.16 | 23.8556 | -7.916 | -22.6893 | -19.7305 | -6.1614 | 7.6673 | 13.8064 | 10.3007 | 1.0893 | -7.2633 | -9.7893 | -5.7971 | 1.3279 | 6.7189 | 7.1923 | 3.0118 | -2.6614
22.72 | 150.4745 | 96.0343 | 63.0547 | 23.1897 | -8.6883 | -23.0412 | -19.422 | -5.4029 | 8.3584 | 13.9588 | 9.8105 | 0.29088 | -7.8253 | -9.7316 | -5.1591 | 2.1109 | 7.113 | 6.9285 | 2.2702 | -3.3749
22.74 | 149.2572 | 96.5576 | 62.9395 | 22.5156 | -9.4551 | -23.3704 | -19.086 | -4.6341 | 9.0284 | 14.0665 | 9.2815 | -0.50893 | -8.3428 | -9.6089 | -4.4811 | 2.8753 | 7.4352 | 6.5858 | 1.4996 | -4.0404
22.76 | 147.9901 | 97.0772 | 62.8144 | 21.8335 | -10.216 | -23.6766 | -18.7228 | -3.8562 | 9.6755 | 14.1292 | 8.7159 | -1.3063 | -8.8129 | -9.4222 | -3.7686 | 3.6141 | 7.6823 | 6.168 | 0.70991 | -4.6484
22.78 | 146.6868 | 97.5929 | 62.6793 | 21.1436 | -10.9703 | -23.9593 | -18.333 | -3.0709 | 10.2982 | 14.1468 | 8.1159 | -2.0974 | -9.2329 | -9.1727 | -3.0269 | 4.3209 | 7.8518 | 5.6799 | -0.088887 | -5.1901
22.8 | 145.3612 | 98.1048 | 62.5343 | 20.4463 | -11.7178 | -24.2185 | -17.9172 | -2.2797 | 10.8949 | 14.1192 | 7.4839 | -2.8786 | -9.6005 | -8.862 | -2.2617 | 4.9893 | 7.942 | 5.127 | -0.88655 | -5.6581
22.82 | 144.0274 | 98.6128 | 62.3795 | 19.7416 | -12.4578 | -24.4537 | -17.4759 | -1.4841 | 11.4641 | 14.0464 | 6.8224 | -3.6459 | -9.9135 | -8.4922 | -1.4791 | 5.6134 | 7.9521 | 4.5157 | -1.6729 | -6.0454
22.84 | 142.6994 | 99.1169 | 62.2148 | 19.03 | -13.19 | -24.6648 | -17.0098 | -0.68555 | 12.0043 | 13.9287 | 6.1339 | -4.3959 | -10.1702 | -8.0658 | -0.68506 | 6.1877 | 7.8818 | 3.853 | -2.4378 | -6.3468
22.86 | 141.3909 | 99.6171 | 62.0403 | 18.3116 | -13.9138 | -24.8515 | -16.5195 | 0.11428 | 12.5142 | 13.7665 | 5.4212 | -5.1249 | -10.3691 | -7.5856 | 0.11428 | 6.707 | 7.732 | 3.1463 | -3.1717 | -6.5577
22.88 | 140.1153 | 100.1134 | 61.856 | 17.5866 | -14.6289 | -25.0137 | -16.0057 | 0.9139 | 12.9924 | 13.5603 | 4.6871 | -5.8294 | -10.5091 | -7.0548 | 0.91275 | 7.1669 | 7.5041 | 2.4038 | -3.8649 | -6.6754
22.9 | 138.885 | 100.6057 | 61.6619 | 16.8555 | -15.3347 | -25.1513 | -15.4692 | 1.7117 | 13.4379 | 13.3107 | 3.9345 | -6.5061 | -10.5894 | -6.477 | 1.7042 | 7.5631 | 7.2004 | 1.6338 | -4.5089 | -6.698
22.92 | 137.712 | 101.094 | 61.4581 | 16.1183 | -16.0308 | -25.264 | -14.9107 | 2.5063 | 13.8494 | 13.0186 | 3.1664 | -7.1517 | -10.6095 | -5.856 | 2.4824 | 7.8922 | 6.824 | 0.84525 | -5.0951 | -6.6252
22.94 | 136.6069 | 101.5783 | 61.2446 | 15.3754 | -16.7168 | -25.3518 | -14.331 | 3.296 | 14.2259 | 12.6849 | 2.3858 | -7.7631 | -10.5693 | -5.1959 | 3.2414 | 8.1512 | 6.3787 | 0.047059 | -5.6163 | -6.4582
22.96 | 135.5794 | 102.0587 | 61.0214 | 14.6271 | -17.3923 | -25.4145 | -13.731 | 4.0793 | 14.5665 | 12.3106 | 1.5958 | -8.3375 | -10.4691 | -4.5012 | 3.9754 | 8.3379 | 5.8689 | -0.75167 | -6.0658 | -6.1992
22.98 | 134.638 | 102.535 | 60.7886 | 13.8736 | -18.0567 | -25.4522 | -13.1114 | 4.8547 | 14.8703 | 11.8969 | 0.79947 | -8.8721 | -10.3093 | -3.7765 | 4.6786 | 8.4506 | 5.3 | -1.5418 | -6.4377 | -5.852
23 | 133.7895 | 103.0072 | 60.5461 | 13.1151 | -18.7098 | -25.4648 | -12.4732 | 5.6208 | 15.1365 | 11.4452 | 4.0617e-12 | -9.3643 | -10.091 | -3.0266 | 5.3457 | 8.4883 | 4.6774 | -2.3144 | -6.7273 | -5.4214
23.02 | 133.0396 | 103.4754 | 60.2942 | 12.352 | -19.351 | -25.4522 | -11.8173 | 6.3759 | 15.3645 | 10.957 | -0.79947 | -9.8118 | -9.8154 | -2.2565 | 5.9714 | 8.4506 | 4.0077 | -3.0606 | -6.9311 | -4.9137
23.04 | 132.3922 | 103.9395 | 60.0326 | 11.5844 | -19.98 | -25.4145 | -11.1446 | 7.1187 | 15.5537 | 10.4337 | -1.5958 | -10.2124 | -9.484 | -1.4713 | 6.5509 | 8.3379 | 3.2975 | -3.772 | -7.0462 | -4.3361
23.06 | 131.8497 | 104.3995 | 59.7617 | 10.8128 | -20.5964 | -25.3518 | -10.456 | 7.8478 | 15.7036 | 9.877 | -2.3858 | -10.5643 | -9.0986 | -0.67638 | 7.0798 | 8.1512 | 2.554 | -4.4403 | -7.0713 | -3.6967
23.08 | 131.4131 | 104.8554 | 59.4812 | 10.0373 | -21.1998 | -25.264 | -9.7526 | 8.5617 | 15.8138 | 9.2888 | -3.1664 | -10.8658 | -8.6616 | 0.12307 | 7.5539 | 7.8922 | 1.7847 | -5.058 | -7.0061 | -3.0047
23.1 | 131.0816 | 105.3072 | 59.1914 | 9.2583 | -21.7898 | -25.1513 | -9.0353 | 9.259 | 15.8841 | 8.6709 | -3.9345 | -11.1153 | -8.1754 | 0.92171 | 7.9696 | 7.5631 | 0.99737 | -5.6181 | -6.8513 | -2.27
23.12 | 130.853 | 105.7548 | 58.8922 | 8.476 | -22.366 | -25.0137 | -8.3052 | 9.9384 | 15.9142 | 8.0252 | -4.6871 | -11.3118 | -7.6427 | 1.7142 | 8.3237 | 7.1669 | 0.19998 | -6.1141 | -6.609 | -1.5029
23.14 | 130.7235 | 106.1982 | 58.5838 | 7.6906 | -22.9281 | -24.8515 | -7.5633 | 10.5986 | 15.9042 | 7.3539 | -5.4212 | -11.4542 | -7.0666 | 2.4953 | 8.6135 | 6.707 | -0.59943 | -6.5404 | -6.2823 | -0.71443
23.16 | 130.6878 | 106.6374 | 58.2661 | 6.9025 | -23.4758 | -24.6648 | -6.8106 | 11.2383 | 15.854 | 6.6591 | -6.1339 | -11.542 | -6.4503 | 3.2597 | 8.8366 | 6.1877 | -1.3928 | -6.8922 | -5.8753 | 0.084208
23.18 | 130.7396 | 107.0724 | 57.9391 | 6.112 | -24.0086 | -24.4537 | -6.0483 | 11.8563 | 15.7637 | 5.943 | -6.8224 | -11.5747 | -5.7974 | 4.0024 | 8.9914 | 5.6134 | -2.1721 | -7.1654 | -5.3932 | 0.88165
23.2 | 130.871 | 107.5032 | 57.6031 | 5.3193 | -24.5262 | -24.2185 | -5.2774 | 12.4513 | 15.6336 | 5.2079 | -7.4839 | -11.5521 | -5.1116 | 4.7184 | 9.0766 | 4.9893 | -2.9294 | -7.357 | -4.8422 | 1.6665
23.22 | 131.0732 | 107.9297 | 57.2579 | 4.5247 | -25.0283 | -23.9593 | -4.4989 | 13.0223 | 15.464 | 4.4561 | -8.1159 | -11.4743 | -4.3967 | 5.4029 | 9.0917 | 4.3209 | -3.6572 | -7.4647 | -4.2293 | 2.4277
23.24 | 131.3365 | 108.352 | 56.9037 | 3.7285 | -25.5147 | -23.6766 | -3.7141 | 13.568 | 15.2553 | 3.6902 | -8.7159 | -11.3417 | -3.6568 | 6.0514 | 9.0365 | 3.6141 | -4.3481 | -7.4873 | -3.5624 | 3.1543
23.26 | 131.6503 | 108.77 | 56.5405 | 2.931 | -25.9849 | -23.3704 | -2.924 | 14.0875 | 15.0082 | 2.9124 | -9.2815 | -11.155 | -2.8961 | 6.6596 | 8.9114 | 2.8753 | -4.995 | -7.4245 | -2.85 | 3.836
23.28 | 132.0034 | 109.1837 | 56.1684 | 2.1324 | -26.4387 | -23.0412 | -2.1297 | 14.5798 | 14.7231 | 2.1253 | -9.8105 | -10.915 | -2.119 | 7.2233 | 8.7173 | 2.1109 | -5.5915 | -7.2772 | -2.1011 | 4.4631
23.3 | 132.3841 | 109.5931 | 55.7874 | 1.3331 | -26.8758 | -22.6893 | -1.3325 | 15.0439 | 14.4008 | 1.3314 | -10.3007 | -10.6229 | -1.3298 | 7.7389 | 8.4559 | 1.3279 | -6.1315 | -7.0469 | -1.3255 | 5.0267
23.32 | 132.7805 | 109.9981 | 55.3976 | 0.53332 | -27.2959 | -22.315 | -0.53328 | 15.4789 | 14.0421 | 0.53321 | -10.7503 | -10.2801 | -0.53311 | 8.2029 | 8.1291 | 0.53298 | -6.6097 | -6.7362 | -0.53283 | 5.5187
23.34 | 133.1806 | 110.3989 | 54.9991 | -0.26666 | -27.6988 | -21.9186 | 0.26666 | 15.8839 | 13.648 | -0.26665 | -11.1575 | -9.8882 | 0.26664 | 8.6122 | 7.7394 | -0.26662 | -7.0211 | -6.3488 | 0.2666 | 5.9322
23.36 | 133.5723 | 110.7952 | 54.5918 | -1.0666 | -28.0842 | -21.5006 | 1.0662 | 16.2582 | 13.2193 | -1.0657 | -11.5206 | -9.449 | 1.0649 | 8.964 | 7.2899 | -1.0639 | -7.3615 | -5.889 | 1.0626 | 6.2612
23.38 | 133.9441 | 111.1872 | 54.176 | -1.8661 | -28.4519 | -21.0614 | 1.8643 | 16.6011 | 12.7573 | -1.8613 | -11.8383 | -8.9648 | 1.8571 | 9.2561 | 6.784 | -1.8517 | -7.6277 | -5.3621 | 1.8451 | 6.5011
23.4 | 134.2845 | 111.5748 | 53.7516 | -2.6649 | -28.8015 | -20.6014 | 2.6597 | 16.9118 | 12.2631 | -2.6509 | -12.1092 | -8.4377 | 2.6387 | 9.4864 | 6.2257 | -2.623 | -7.8168 | -4.7741 | 2.6039 | 6.6484
23.42 | 134.5829 | 111.958 | 53.3187 | -3.4628 | -29.133 | -20.1211 | 3.4513 | 17.1899 | 11.7379 | -3.4321 | -12.3324 | -7.8704 | 3.4053 | 9.6536 | 5.6192 | -3.3711 | -7.927 | -4.1316 | 3.3295 | 6.7011
23.44 | 134.8294 | 112.3368 | 52.8774 | -4.2595 | -29.4461 | -19.621 | 4.238 | 17.4347 | 11.183 | -4.2023 | -12.5069 | -7.2655 | 4.1526 | 9.7563 | 4.9692 | -4.0893 | -7.9571 | -3.4421 | 4.0126 | 6.6584
23.46 | 135.0148 | 112.7112 | 52.4277 | -5.0546 | -29.7406 | -19.1014 | 5.0187 | 17.6458 | 10.5999 | -4.959 | -12.632 | -6.6258 | 4.8763 | 9.794 | 4.2808 | -4.7711 | -7.9069 | -2.7133 | 4.6444 | 6.521
23.48 | 135.131 | 113.081 | 51.9698 | -5.848 | -30.0163 | -18.563 | 5.7922 | 17.8227 | 9.99 | -5.7 | -12.7073 | -5.9546 | 5.5723 | 9.7663 | 3.5594 | -5.4106 | -7.7769 | -1.9536 | 5.2168 | 6.2907
23.5 | 135.1711 | 113.4465 | 51.5036 | -6.6393 | -30.2731 | -18.0063 | 6.5575 | 17.9652 | 9.3549 | -6.4227 | -12.7324 | -5.2549 | 6.2366 | 9.6736 | 2.8104 | -6.0021 | -7.5683 | -1.1716 | 5.7226 | 5.9709
23.52 | 135.1293 | 113.8074 | 51.0293 | -7.4282 | -30.5107 | -17.4318 | 7.3135 | 18.0729 | 8.6961 | -7.1248 | -12.7073 | -4.5301 | 6.8655 | 9.5163 | 2.0396 | -6.5403 | -7.2833 | -0.37631 | 6.1553 | 5.566
23.54 | 135.0011 | 114.1639 | 50.547 | -8.2145 | -30.7291 | -16.8402 | 8.0592 | 18.1457 | 8.0154 | -7.8042 | -12.632 | -3.7837 | 7.4553 | 9.2956 | 1.2531 | -7.0205 | -6.9247 | 0.4233 | 6.5093 | 5.082
23.56 | 134.7832 | 114.5158 | 50.0567 | -8.9979 | -30.928 | -16.2319 | 8.7933 | 18.1834 | 7.3144 | -8.4586 | -12.5069 | -3.0192 | 8.0029 | 9.0129 | 0.45695 | -7.4383 | -6.4962 | 1.2181 | 6.7802 | 4.5256
23.58 | 134.4739 | 114.8633 | 49.5584 | -9.778 | -31.1074 | -15.6075 | 9.515 | 18.1859 | 6.595 | -9.086 | -12.3324 | -2.2403 | 8.5049 | 8.6701 | -0.34278 | -7.7901 | -6.0021 | 1.999 | 6.9644 | 3.9048
23.6 | 134.0728 | 115.2062 | 49.0524 | -10.5547 | -31.2672 | -14.9678 | 10.2231 | 18.1532 | 5.8589 | -9.6844 | -12.1092 | -1.4507 | 8.9586 | 8.2695 | -1.1399 | -8.0728 | -5.4475 | 2.7571 | 7.0596 | 3.2284
23.62 | 133.5807 | 115.5445 | 48.5386 | -11.3277 | -31.4072 | -14.3133 | 10.9167 | 18.0855 | 5.108 | -10.2517 | -11.8383 | -0.6542 | 9.3614 | 7.8137 | -1.9281 | -8.2838 | -4.8378 | 3.4838 | 7.0646 | 2.506
23.64 | 133 | 115.8783 | 48.0171 | -12.0966 | -31.5274 | -13.6447 | 11.5948 | 17.9827 | 4.3442 | -10.7864 | -11.5206 | 0.14545 | 9.711 | 7.3059 | -2.7015 | -8.4213 | -4.1792 | 4.1708 | 6.9794 | 1.748
23.66 | 132.3341 | 116.2075 | 47.4881 | -12.8612 | -31.6276 | -12.9626 | 12.2565 | 17.8452 | 3.5694 | -11.2865 | -11.1575 | 0.9444 | 10.0054 | 6.7493 | -3.4539 | -8.4841 | -3.4785 | 4.8102 | 6.805 | 0.96505
23.68 | 131.5879 | 116.5321 | 46.9515 | -13.6213 | -31.7079 | -12.2678 | 12.9007 | 17.6731 | 2.7856 | -11.7505 | -10.7503 | 1.7388 | 10.243 | 6.1477 | -4.1797 | -8.4715 | -2.7426 | 5.3949 | 6.5436 | 0.1684
23.7 | 130.7673 | 116.8521 | 46.4076 | -14.3765 | -31.7682 | -11.5608 | 13.5266 | 17.4669 | 1.9947 | -12.177 | -10.3007 | 2.525 | 10.4224 | 5.5051 | -4.8731 | -8.3838 | -1.979 | 5.918 | 6.1986 | -0.63064
23.72 | 129.8793 | 117.1676 | 45.8563 | -15.1266 | -31.8084 | -10.8424 | 14.1332 | 17.2269 | 1.1989 | -12.5646 | -9.8105 | 3.2991 | 10.5425 | 4.8258 | -5.5289 | -8.2216 | -1.1955 | 6.3736 | 5.7744 | -1.4207
23.74 | 128.9319 | 117.4783 | 45.2978 | -15.8713 | -31.8285 | -10.1133 | 14.7198 | 16.9536 | 0.39996 | -12.9119 | -9.2815 | 4.0574 | 10.6028 | 4.1144 | -6.1419 | -7.9864 | -0.39983 | 6.7567 | 5.2765 | -2.1906
23.76 | 127.9336 | 117.7845 | 44.7321 | -16.6104 | -31.8285 | -9.3742 | 15.2854 | 16.6474 | -0.39996 | -13.2181 | -8.7159 | 4.7964 | 10.6028 | 3.3755 | -6.7074 | -7.6804 | 0.39983 | 7.0627 | 4.7111 | -2.9292
23.78 | 126.894 | 118.086 | 44.1593 | -17.3436 | -31.8084 | -8.6259 | 15.8294 | 16.3091 | -1.1989 | -13.4819 | -8.1159 | 5.5124 | 10.5425 | 2.6141 | -7.221 | -7.3062 | 1.1955 | 7.2882 | 4.0855 | -3.6262
23.8 | 125.8229 | 118.3828 | 43.5796 | -18.0706 | -31.7682 | -7.8691 | 16.3508 | 15.9393 | -1.9947 | -13.7026 | -7.4839 | 6.2021 | 10.4224 | 1.8352 | -7.6788 | -6.8671 | 1.979 | 7.4306 | 3.4077 | -4.2715
23.82 | 124.7307 | 118.675 | 42.993 | -18.7912 | -31.7079 | -7.1045 | 16.849 | 15.5386 | -2.7856 | -13.8796 | -6.8224 | 6.8623 | 10.243 | 1.0442 | -8.0772 | -6.3671 | 2.7426 | 7.4883 | 2.6864 | -4.8561
23.84 | 123.6279 | 118.9625 | 42.3996 | -19.5052 | -31.6276 | -6.3328 | 17.3233 | 15.1078 | -3.5694 | -14.0122 | -6.1339 | 7.4896 | 10.0054 | 0.24613 | -8.4132 | -5.8106 | 3.4785 | 7.4607 | 1.9307 | -5.3715
23.86 | 122.525 | 119.2452 | 41.7995 | -20.2122 | -31.5274 | -5.555 | 17.7729 | 14.6479 | -4.3442 | -14.0999 | -5.4212 | 8.0812 | 9.711 | -0.55355 | -8.6841 | -5.2025 | 4.1792 | 7.348 | 1.1504 | -5.8105
23.88 | 121.4325 | 119.5233 | 41.1929 | -20.912 | -31.4072 | -4.7716 | 18.1973 | 14.1596 | -5.108 | -14.1426 | -4.6871 | 8.6342 | 9.3614 | -1.3495 | -8.8878 | -4.5482 | 4.8378 | 7.1516 | 0.35541 | -6.1667
23.9 | 120.3607 | 119.7967 | 40.5797 | -21.6044 | -31.2672 | -3.9836 | 18.5958 | 13.6439 | -5.8589 | -14.1401 | -3.9345 | 9.146 | 8.9586 | -2.1365 | -9.0229 | -3.8536 | 5.4475 | 6.8737 | -0.44415 | -6.4352
23.92 | 119.3194 | 120.0653 | 39.9601 | -22.2891 | -31.1074 | -3.1916 | 18.9679 | 13.1018 | -6.595 | -14.0924 | -3.1664 | 9.6141 | 8.5049 | -2.9093 | -9.0881 | -3.1247 | 6.0021 | 6.5174 | -1.238 | -6.612
23.94 | 118.3179 | 120.3292 | 39.3342 | -22.9659 | -30.928 | -2.3964 | 19.313 | 12.5344 | -7.3144 | -13.9996 | -2.3858 | 10.0363 | 8.0029 | -3.6626 | -9.0831 | -2.3682 | 6.4962 | 6.0868 | -2.0161 | -6.6948
23.96 | 117.3649 | 120.5883 | 38.702 | -23.6345 | -30.7291 | -1.5989 | 19.6307 | 11.9427 | -8.0154 | -13.8621 | -1.5958 | 10.4105 | 7.4553 | -4.3915 | -9.0078 | -1.5905 | 6.9247 | 5.5868 | -2.7684 | -6.6822
23.98 | 116.468 | 120.8427 | 38.0638 | -24.2948 | -30.5107 | -0.79987 | 19.9206 | 11.328 | -8.6961 | -13.6803 | -0.79947 | 10.7351 | 6.8655 | -5.0912 | -8.8629 | -0.79882 | 7.2833 | 5.0232 | -3.4853 | -6.5745
24 | 115.6344 | 121.0923 | 37.4196 | -24.9464 | -30.2731 | -4.0181e-12 | 20.182 | 10.6913 | -9.3549 | -13.4547 | -4.0181e-12 | 11.0084 | 6.2366 | -5.7569 | -8.6494 | -4.0181e-12 | 7.5683 | 4.4023 | -4.1577 | -6.3733
24.02 | 114.8698 | 121.3371 | 36.7694 | -25.5891 | -30.0163 | 0.79987 | 20.4149 | 10.034 | -9.99 | -13.1861 | 0.79947 | 11.2291 | 5.5723 | -6.3842 | -8.3691 | 0.79882 | 7.7769 | 3.7312 | -4.777 | -6.0813
24.04 | 114.1792 | 121.5771 | 36.1135 | -26.2228 | -29.7406 | 1.5989 | 20.6187 | 9.3572 | -10.5999 | -12.8754 | 1.5958 | 11.3962 | 4.8763 | -6.9689 | -8.0241 | 1.5905 | 7.9069 | 3.0176 | -5.3352 | -5.7027
24.06 | 113.5663 | 121.8124 | 35.4518 | -26.8471 | -29.4461 | 2.3964 | 20.7932 | 8.6624 | -11.183 | -12.5235 | 2.3858 | 11.5089 | 4.1526 | -7.5071 | -7.617 | 2.3682 | 7.9571 | 2.2696 | -5.8253 | -5.243
24.08 | 113.0335 | 122.0428 | 34.7845 | -27.4619 | -29.133 | 3.1916 | 20.9381 | 7.9508 | -11.7379 | -12.1315 | 3.1664 | 11.5667 | 3.4053 | -7.9953 | -7.151 | 3.1247 | 7.927 | 1.4958 | -6.2409 | -4.7086
24.1 | 112.5821 | 122.2684 | 34.1118 | -28.0669 | -28.8015 | 3.9836 | 21.0533 | 7.2238 | -12.2631 | -11.7008 | 3.9345 | 11.5692 | 2.6387 | -8.4302 | -6.6297 | 3.8536 | 7.8168 | 0.70484 | -6.5768 | -4.1072
24.12 | 112.2124 | 122.4892 | 33.4337 | -28.662 | -28.4519 | 4.7716 | 21.1386 | 6.4828 | -12.7573 | -11.2327 | 4.6871 | 11.5165 | 1.8571 | -8.8089 | -6.0571 | 4.5482 | 7.6277 | -0.094115 | -6.8287 | -3.4474
24.14 | 111.923 | 122.7051 | 32.7502 | -29.2469 | -28.0842 | 5.555 | 21.1939 | 5.7293 | -13.2193 | -10.7286 | 5.4212 | 11.4087 | 1.0649 | -9.1288 | -5.4377 | 5.2025 | 7.3615 | -0.892 | -6.9933 | -2.7385
24.16 | 111.7118 | 122.9162 | 32.0616 | -29.8214 | -27.6988 | 6.3328 | 21.219 | 4.9648 | -13.648 | -10.1903 | 6.1339 | 11.2465 | 0.26664 | -9.3879 | -4.7762 | 5.8106 | 7.0211 | -1.6797 | -7.0685 | -1.9906
24.18 | 111.5752 | 123.1225 | 31.368 | -30.3853 | -27.2959 | 7.1045 | 21.214 | 4.1906 | -14.0421 | -9.6194 | 6.8224 | 11.0306 | -0.53311 | -9.5844 | -4.0779 | 6.3671 | 6.6097 | -2.4483 | -7.0535 | -1.2143
24.2 | 111.5087 | 123.3238 | 30.6694 | -30.9384 | -26.8758 | 7.8691 | 21.1788 | 3.4083 | -14.4008 | -9.0177 | 7.4839 | 10.7621 | -1.3298 | -9.7169 | -3.3479 | 6.8671 | 6.1315 | -3.1889 | -6.9483 | -0.42078
24.22 | 111.5069 | 123.5204 | 29.9659 | -31.4805 | -26.4387 | 8.6259 | 21.1135 | 2.6194 | -14.7231 | -8.3872 | 8.1159 | 10.4421 | -2.119 | -9.7847 | -2.5921 | 7.3062 | 5.5915 | -3.8932 | -6.7543 | 0.37875
24.24 | 111.5631 | 123.712 | 29.2578 | -32.0114 | -25.9849 | 9.3742 | 21.0182 | 1.8255 | -15.0082 | -7.7299 | 8.7159 | 10.0723 | -2.8961 | -9.7872 | -1.8163 | 7.6804 | 4.995 | -4.5532 | -6.474 | 1.1729
24.26 | 111.6702 | 123.8988 | 28.545 | -32.531 | -25.5147 | 10.1133 | 20.8931 | 1.028 | -15.2553 | -7.0479 | 9.2815 | 9.6544 | -3.6568 | -9.7244 | -1.0264 | 7.9864 | 4.3481 | -5.1612 | -6.111 | 1.9503
24.28 | 111.8201 | 124.0806 | 27.8277 | -33.039 | -25.0283 | 10.8424 | 20.7383 | 0.22857 | -15.464 | -6.3433 | 9.8105 | 9.1904 | -4.3967 | -9.5968 | -0.22855 | 8.2216 | 3.6572 | -5.7104 | -5.6699 | 2.7
24.3 | 112.0043 | 124.2576 | 27.106 | -33.5352 | -24.5262 | 11.5608 | 20.554 | -0.57133 | -15.6336 | -5.6185 | 10.3007 | 8.6825 | -5.1116 | -9.4053 | 0.57105 | 8.3838 | 2.9294 | -6.1945 | -5.1564 | 3.4112
24.32 | 112.2139 | 124.4296 | 26.38 | -34.0196 | -24.0086 | 12.2678 | 20.3405 | -1.3701 | -15.7637 | -4.8757 | 10.7503 | 8.1331 | -5.7974 | -9.151 | 1.3662 | 8.4715 | 2.1721 | -6.608 | -4.577 | 4.0739
24.34 | 112.4396 | 124.5968 | 25.6498 | -34.4918 | -23.4758 | 12.9626 | 20.0981 | -2.1663 | -15.854 | -4.1173 | 11.1575 | 7.5449 | -6.4503 | -8.8356 | 2.1509 | 8.4841 | 1.3928 | -6.9462 | -3.9391 | 4.6786
24.36 | 112.6718 | 124.759 | 24.9156 | -34.9518 | -22.9281 | 13.6447 | 19.8271 | -2.9582 | -15.9042 | -3.3458 | 11.5206 | 6.9207 | -7.0666 | -8.4614 | 2.9188 | 8.4213 | 0.59943 | -7.2052 | -3.2509 | 5.2167
24.38 | 112.9011 | 124.9163 | 24.1775 | -35.3994 | -22.366 | 14.3133 | 19.5279 | -3.7445 | -15.9142 | -2.5635 | 11.8383 | 6.2634 | -7.6427 | -8.0307 | 3.6643 | 8.2838 | -0.19998 | -7.3821 | -2.5211 | 5.6805
24.4 | 113.1181 | 125.0687 | 23.4355 | -35.8344 | -21.7898 | 14.9678 | 19.201 | -4.5235 | -15.8841 | -1.7731 | 12.1092 | 5.5763 | -8.1754 | -7.5465 | 4.3813 | 8.0728 | -0.99737 | -7.4749 | -1.7591 | 6.0635
24.42 | 113.3137 | 125.2161 | 22.6899 | -36.2567 | -21.1998 | 15.6075 | 18.8468 | -5.2937 | -15.8138 | -0.977 | 12.3324 | 4.8625 | -8.6616 | -7.012 | 5.0645 | 7.7901 | -1.7847 | -7.4824 | -0.97467 | 6.3601
24.44 | 113.4792 | 125.3586 | 21.9406 | -36.666 | -20.5964 | 16.2319 | 18.4659 | -6.0537 | -15.7036 | -0.17777 | 12.5069 | 4.1254 | -9.0986 | -6.4307 | 5.7086 | 7.4383 | -2.554 | -7.4046 | -0.17776 | 6.5663
24.46 | 113.6064 | 125.4962 | 21.188 | -37.0624 | -19.98 | 16.8402 | 18.0587 | -6.802 | -15.5537 | 0.62202 | 12.632 | 3.3687 | -9.484 | -5.8065 | 6.3085 | 7.0205 | -3.2975 | -7.2425 | 0.62142 | 6.6789
24.48 | 113.6876 | 125.6288 | 20.4319 | -37.4456 | -19.351 | 17.4318 | 17.6258 | -7.5371 | -15.3645 | 1.4198 | 12.7073 | 2.5959 | -9.8154 | -5.1436 | 6.8596 | 6.5403 | -4.0077 | -6.9978 | 1.4127 | 6.6965
24.5 | 113.716 | 125.7564 | 19.6726 | -37.8155 | -18.7098 | 18.0063 | 17.1679 | -8.2577 | -15.1365 | 2.2131 | 12.7324 | 1.8107 | -10.091 | -4.4465 | 7.3577 | 6.0021 | -4.6774 | -6.6733 | 2.1858 | 6.6188
24.52 | 113.6857 | 125.879 | 18.9103 | -38.1719 | -18.0567 | 18.563 | 16.6856 | -8.9623 | -14.8703 | 2.9993 | 12.7073 | 1.0169 | -10.3093 | -3.7196 | 7.7988 | 5.4106 | -5.3 | -6.2728 | 2.9311 | 6.4468
24.54 | 113.5916 | 125.9967 | 18.1449 | -38.5148 | -17.3923 | 19.1014 | 16.1795 | -9.6495 | -14.5665 | 3.7759 | 12.632 | 0.21817 | -10.4691 | -2.968 | 8.1797 | 4.7711 | -5.8689 | -5.8008 | 3.6389 | 6.1831
24.56 | 113.4294 | 126.1095 | 17.3767 | -38.844 | -16.7168 | 19.621 | 15.6505 | -10.3181 | -14.2259 | 4.5404 | 12.5069 | -0.58157 | -10.5693 | -2.1965 | 8.4973 | 4.0893 | -6.3787 | -5.2626 | 4.3002 | 5.8313
24.58 | 113.1962 | 126.2172 | 16.6057 | -39.1594 | -16.0308 | 20.1211 | 15.0993 | -10.9668 | -13.8494 | 5.2904 | 12.3324 | -1.3785 | -10.6095 | -1.4105 | 8.7492 | 3.3711 | -6.824 | -4.6645 | 4.9066 | 5.3966
24.6 | 112.89 | 126.32 | 15.8321 | -39.4609 | -15.3347 | 20.6014 | 14.5265 | -11.5942 | -13.4379 | 6.0235 | 12.1092 | -2.1689 | -10.5894 | -0.61498 | 8.9335 | 2.623 | -7.2004 | -4.0132 | 5.4503 | 4.885
24.62 | 112.51 | 126.4177 | 15.056 | -39.7484 | -14.6289 | 21.0614 | 13.9332 | -12.1992 | -12.9924 | 6.7374 | 11.8383 | -2.9489 | -10.5091 | 0.1846 | 9.0486 | 1.8517 | -7.5041 | -3.3161 | 5.9243 | 4.3039
24.64 | 112.0562 | 126.5105 | 14.2775 | -40.0218 | -13.9138 | 21.5006 | 13.32 | -12.7806 | -12.5142 | 7.4297 | 11.5206 | -3.7149 | -10.3691 | 0.98296 | 9.0939 | 1.0639 | -7.732 | -2.5813 | 6.3226 | 3.6615
24.66 | 111.5301 | 126.5983 | 13.4968 | -40.2809 | -13.19 | 21.9186 | 12.6879 | -13.3373 | -12.0043 | 8.0983 | 11.1575 | -4.4631 | -10.1702 | 1.7748 | 9.0687 | 0.26662 | -7.8818 | -1.817 | 6.6402 | 2.967
24.68 | 110.9341 | 126.6811 | 12.7139 | -40.5257 | -12.4578 | 22.315 | 12.0378 | -13.8682 | -11.4641 | 8.7409 | 10.7503 | -5.19 | -9.9135 | 2.5547 | 8.9735 | -0.53298 | -7.9521 | -1.032 | 6.8729 | 2.2303
24.7 | 110.2715 | 126.7589 | 11.9291 | -40.7561 | -11.7178 | 22.6893 | 11.3706 | -14.3722 | -10.8949 | 9.3556 | 10.3007 | -5.8921 | -9.6005 | 3.3177 | 8.8088 | -1.3279 | -7.942 | -0.23526 | 7.0178 | 1.4618
24.72 | 109.5468 | 126.8317 | 11.1423 | -40.9721 | -10.9703 | 23.0412 | 10.6872 | -14.8485 | -10.2982 | 9.9405 | 9.8105 | -6.5661 | -9.2329 | 4.0585 | 8.5761 | -2.1109 | -7.8518 | 0.56417 | 7.073 | 0.67255
24.74 | 108.7651 | 126.8994 | 10.3538 | -41.1735 | -10.216 | 23.3704 | 9.9886 | -15.2961 | -9.6755 | 10.4935 | 9.2815 | -7.2087 | -8.8129 | 4.7722 | 8.277 | -2.8753 | -7.6823 | 1.3572 | 7.0378 | -0.12631
24.76 | 107.9327 | 126.9622 | 9.5637 | -41.3602 | -9.4551 | 23.6766 | 9.2759 | -15.714 | -9.0284 | 11.013 | 8.7159 | -7.8169 | -8.3428 | 5.4541 | 7.9139 | -3.6141 | -7.4352 | 2.1347 | 6.9128 | -0.92337
24.78 | 107.0563 | 127.02 | 8.772 | -41.5323 | -8.6883 | 23.9593 | 8.5499 | -16.1016 | -8.3584 | 11.4973 | 8.1159 | -8.3878 | -7.8253 | 6.0997 | 7.4897 | -4.3209 | -7.113 | 2.8879 | 6.6994 | -1.7073
24.8 | 106.1432 | 127.0727 | 7.979 | -41.6896 | -7.916 | 24.2185 | 7.8118 | -16.458 | -7.6673 | 11.9448 | 7.4839 | -8.9186 | -7.2633 | 6.7046 | 7.0075 | -4.9893 | -6.7189 | 3.6082 | 6.4003 | -2.4669
24.82 | 105.2015 | 127.1204 | 7.1847 | -41.8321 | -7.1388 | 24.4537 | 7.0627 | -16.7826 | -6.9569 | 12.3541 | 6.8224 | -9.4069 | -6.66 | 7.2647 | 6.4711 | -5.6134 | -6.2571 | 4.2873 | 6.0196 | -3.1914
24.84 | 104.2394 | 127.1631 | 6.3892 | -41.9597 | -6.357 | 24.6648 | 6.3034 | -17.0748 | -6.2289 | 12.724 | 6.1339 | -9.8502 | -6.0189 | 7.7765 | 5.8847 | -6.1877 | -5.732 | 4.9176 | 5.5619 | -3.8705
24.86 | 103.2654 | 127.2008 | 5.5928 | -42.0724 | -5.5712 | 24.8515 | 5.5352 | -17.3339 | -5.4852 | 13.0531 | 5.4212 | -10.2465 | -5.3436 | 8.2363 | 5.2528 | -6.707 | -5.1491 | 5.4918 | 5.0331 | -4.4944
24.88 | 102.2882 | 127.2335 | 4.7955 | -42.1702 | -4.7818 | 25.0137 | 4.7592 | -17.5595 | -4.7276 | 13.3406 | 4.6871 | -10.5938 | -4.6379 | 8.6413 | 4.5802 | -7.1669 | -4.5142 | 6.0035 | 4.44 | -5.0544
24.9 | 101.3165 | 127.2611 | 3.9974 | -42.253 | -3.9895 | 25.1513 | 3.9764 | -17.7511 | -3.958 | 13.5854 | 3.9345 | -10.8906 | -3.9059 | 8.9886 | 3.8723 | -7.5631 | -3.8337 | 6.4467 | 3.7902 | -5.5425
24.92 | 100.3586 | 127.2837 | 3.1987 | -42.3207 | -3.1946 | 25.264 | 3.1879 | -17.9084 | -3.1785 | 13.7867 | 3.1664 | -11.1354 | -3.1517 | 9.276 | 3.1344 | -7.8922 | -3.1145 | 6.8164 | 3.092 | -5.9516
24.94 | 99.4229 | 127.3013 | 2.3994 | -42.3735 | -2.3977 | 25.3518 | 2.3949 | -18.031 | -2.3909 | 13.944 | 2.3858 | -11.327 | -2.3796 | 9.5016 | 2.3722 | -8.1512 | -2.3638 | 7.1084 | 2.3542 | -6.2761
24.96 | 98.5172 | 127.3139 | 1.5998 | -42.4112 | -1.5993 | 25.4145 | 1.5985 | -18.1188 | -1.5973 | 14.0567 | 1.5958 | -11.4645 | -1.5939 | 9.6638 | 1.5918 | -8.3379 | -1.5892 | 7.3194 | 1.5864 | -6.5112
24.98 | 97.6489 | 127.3214 | 0.79998 | -42.4338 | -0.79992 | 25.4522 | 0.79981 | -18.1715 | -0.79966 | 14.1245 | 0.79947 | -11.5473 | -0.79924 | 9.7615 | 0.79897 | -8.4506 | -0.79865 | 7.447 | 0.7983 | -6.6536
25 | 96.8248 | 127.324 | 3.8839e-12 | -42.4413 | -3.8839e-12 | 25.4648 | 3.8839e-12 | -18.1891 | -3.8839e-12 | 14.1471 | 3.7934e-12 | -11.5749 | -3.8839e-12 | 9.7942 | 3.9485e-12 | -8.4883 | -3.8839e-12 | 7.4896 | 3.8337e-12 | -6.7013
25.02 | 96.0508 | 127.3214 | -0.79998 | -42.4338 | 0.79992 | 25.4522 | -0.79981 | -18.1715 | 0.79966 | 14.1245 | -0.79947 | -11.5473 | 0.79924 | 9.7615 | -0.79897 | -8.4506 | 0.79865 | 7.447 | -0.7983 | -6.6536
25.04 | 95.3323 | 127.3139 | -1.5998 | -42.4112 | 1.5993 | 25.4145 | -1.5985 | -18.1188 | 1.5973 | 14.0567 | -1.5958 | -11.4645 | 1.5939 | 9.6638 | -1.5918 | -8.3379 | 1.5892 | 7.3194 | -1.5864 | -6.5112
25.06 | 94.6737 | 127.3013 | -2.3994 | -42.3735 | 2.3977 | 25.3518 | -2.3949 | -18.031 | 2.3909 | 13.944 | -2.3858 | -11.327 | 2.3796 | 9.5016 | -2.3722 | -8.1512 | 2.3638 | 7.1084 | -2.3542 | -6.2761
25.08 | 94.0785 | 127.2837 | -3.1987 | -42.3207 | 3.1946 | 25.264 | -3.1879 | -17.9084 | 3.1785 | 13.7867 | -3.1664 | -11.1354 | 3.1517 | 9.276 | -3.1344 | -7.8922 | 3.1145 | 6.8164 | -3.092 | -5.9516
25.1 | 93.5492 | 127.2611 | -3.9974 | -42.253 | 3.9895 | 25.1513 | -3.9764 | -17.7511 | 3.958 | 13.5854 | -3.9345 | -10.8906 | 3.9059 | 8.9886 | -3.8723 | -7.5631 | 3.8337 | 6.4467 | -3.7902 | -5.5425
25.12 | 93.0873 | 127.2335 | -4.7955 | -42.1702 | 4.7818 | 25.0137 | -4.7592 | -17.5595 | 4.7276 | 13.3406 | -4.6871 | -10.5938 | 4.6379 | 8.6413 | -4.5802 | -7.1669 | 4.5142 | 6.0035 | -4.44 | -5.0544
25.14 | 92.6934 | 127.2008 | -5.5928 | -42.0724 | 5.5712 | 24.8515 | -5.5352 | -17.3339 | 5.4852 | 13.0531 | -5.4212 | -10.2465 | 5.3436 | 8.2363 | -5.2528 | -6.707 | 5.1491 | 5.4918 | -5.0331 | -4.4944
25.16 | 92.3669 | 127.1631 | -6.3892 | -41.9597 | 6.357 | 24.6648 | -6.3034 | -17.0748 | 6.2289 | 12.724 | -6.1339 | -9.8502 | 6.0189 | 7.7765 | -5.8847 | -6.1877 | 5.732 | 4.9176 | -5.5619 | -3.8705
25.18 | 92.1064 | 127.1204 | -7.1847 | -41.8321 | 7.1388 | 24.4537 | -7.0627 | -16.7826 | 6.9569 | 12.3541 | -6.8224 | -9.4069 | 6.66 | 7.2647 | -6.4711 | -5.6134 | 6.2571 | 4.2873 | -6.0196 | -3.1914
25.2 | 91.9094 | 127.0727 | -7.979 | -41.6896 | 7.916 | 24.2185 | -7.8118 | -16.458 | 7.6673 | 11.9448 | -7.4839 | -8.9186 | 7.2633 | 6.7046 | -7.0075 | -4.9893 | 6.7189 | 3.6082 | -6.4003 | -2.4669
25.22 | 91.7724 | 127.02 | -8.772 | -41.5323 | 8.6883 | 23.9593 | -8.5499 | -16.1016 | 8.3584 | 11.4973 | -8.1159 | -8.3878 | 7.8253 | 6.0997 | -7.4897 | -4.3209 | 7.113 | 2.8879 | -6.6994 | -1.7073
25.24 | 91.6912 | 126.9622 | -9.5637 | -41.3602 | 9.4551 | 23.6766 | -9.2759 | -15.714 | 9.0284 | 11.013 | -8.7159 | -7.8169 | 8.3428 | 5.4541 | -7.9139 | -3.6141 | 7.4352 | 2.1347 | -6.9128 | -0.92337
25.26 | 91.6607 | 126.8994 | -10.3538 | -41.1735 | 10.216 | 23.3704 | -9.9886 | -15.2961 | 9.6755 | 10.4935 | -9.2815 | -7.2087 | 8.8129 | 4.7722 | -8.277 | -2.8753 | 7.6823 | 1.3572 | -7.0378 | -0.12631
25.28 | 91.6751 | 126.8317 | -11.1423 | -40.9721 | 10.9703 | 23.0412 | -10.6872 | -14.8485 | 10.2982 | 9.9405 | -9.8105 | -6.5661 | 9.2329 | 4.0585 | -8.5761 | -2.1109 | 7.8518 | 0.56417 | -7.073 | 0.67255
25.3 | 91.728 | 126.7589 | -11.9291 | -40.7561 | 11.7178 | 22.6893 | -11.3706 | -14.3722 | 10.8949 | 9.3556 | -10.3007 | -5.8921 | 9.6005 | 3.3177 | -8.8088 | -1.3279 | 7.942 | -0.23526 | -7.0178 | 1.4618
25.32 | 91.8122 | 126.6811 | -12.7139 | -40.5257 | 12.4578 | 22.315 | -12.0378 | -13.8682 | 11.4641 | 8.7409 | -10.7503 | -5.19 | 9.9135 | 2.5547 | -8.9735 | -0.53298 | 7.9521 | -1.032 | -6.8729 | 2.2303
25.34 | 91.9206 | 126.5983 | -13.4968 | -40.2809 | 13.19 | 21.9186 | -12.6879 | -13.3373 | 12.0043 | 8.0983 | -11.1575 | -4.4631 | 10.1702 | 1.7748 | -9.0687 | 0.26662 | 7.8818 | -1.817 | -6.6402 | 2.967
25.36 | 92.0452 | 126.5105 | -14.2775 | -40.0218 | 13.9138 | 21.5006 | -13.32 | -12.7806 | 12.5142 | 7.4297 | -11.5206 | -3.7149 | 10.3691 | 0.98296 | -9.0939 | 1.0639 | 7.732 | -2.5813 | -6.3226 | 3.6615
25.38 | 92.1782 | 126.4177 | -15.056 | -39.7484 | 14.6289 | 21.0614 | -13.9332 | -12.1992 | 12.9924 | 6.7374 | -11.8383 | -2.9489 | 10.5091 | 0.1846 | -9.0486 | 1.8517 | 7.5041 | -3.3161 | -5.9243 | 4.3039
25.4 | 92.3116 | 126.32 | -15.8321 | -39.4609 | 15.3347 | 20.6014 | -14.5265 | -11.5942 | 13.4379 | 6.0235 | -12.1092 | -2.1689 | 10.5894 | -0.61498 | -8.9335 | 2.623 | 7.2004 | -4.0132 | -5.4503 | 4.885
25.42 | 92.4373 | 126.2172 | -16.6057 | -39.1594 | 16.0308 | 20.1211 | -15.0993 | -10.9668 | 13.8494 | 5.2904 | -12.3324 | -1.3785 | 10.6095 | -1.4105 | -8.7492 | 3.3711 | 6.824 | -4.6645 | -4.9066 | 5.3966
25.44 | 92.5477 | 126.1095 | -17.3767 | -38.844 | 16.7168 | 19.621 | -15.6505 | -10.3181 | 14.2259 | 4.5404 | -12.5069 | -0.58157 | 10.5693 | -2.1965 | -8.4973 | 4.0893 | 6.3787 | -5.2626 | -4.3002 | 5.8313
25.46 | 92.6351 | 125.9967 | -18.1449 | -38.5148 | 17.3923 | 19.1014 | -16.1795 | -9.6495 | 14.5665 | 3.7759 | -12.632 | 0.21817 | 10.4691 | -2.968 | -8.1797 | 4.7711 | 5.8689 | -5.8008 | -3.6389 | 6.1831
25.48 | 92.6923 | 125.879 | -18.9103 | -38.1719 | 18.0567 | 18.563 | -16.6856 | -8.9623 | 14.8703 | 2.9993 | -12.7073 | 1.0169 | 10.3093 | -3.7196 | -7.7988 | 5.4106 | 5.3 | -6.2728 | -2.9311 | 6.4468
25.5 | 92.7128 | 125.7564 | -19.6726 | -37.8155 | 18.7098 | 18.0063 | -17.1679 | -8.2577 | 15.1365 | 2.2131 | -12.7324 | 1.8107 | 10.091 | -4.4465 | -7.3577 | 6.0021 | 4.6774 | -6.6733 | -2.1858 | 6.6188
25.52 | 92.6904 | 125.6288 | -20.4319 | -37.4456 | 19.351 | 17.4318 | -17.6258 | -7.5371 | 15.3645 | 1.4198 | -12.7073 | 2.5959 | 9.8154 | -5.1436 | -6.8596 | 6.5403 | 4.0077 | -6.9978 | -1.4127 | 6.6965
25.54 | 92.6197 | 125.4962 | -21.188 | -37.0624 | 19.98 | 16.8402 | -18.0587 | -6.802 | 15.5537 | 0.62202 | -12.632 | 3.3687 | 9.484 | -5.8065 | -6.3085 | 7.0205 | 3.2975 | -7.2425 | -0.62142 | 6.6789
25.56 | 92.4961 | 125.3586 | -21.9406 | -36.666 | 20.5964 | 16.2319 | -18.4659 | -6.0537 | 15.7036 | -0.17777 | -12.5069 | 4.1254 | 9.0986 | -6.4307 | -5.7086 | 7.4383 | 2.554 | -7.4046 | 0.17776 | 6.5663
25.58 | 92.3156 | 125.2161 | -22.6899 | -36.2567 | 21.1998 | 15.6075 | -18.8468 | -5.2937 | 15.8138 | -0.977 | -12.3324 | 4.8625 | 8.6616 | -7.012 | -5.0645 | 7.7901 | 1.7847 | -7.4824 | 0.97467 | 6.3601
25.6 | 92.0754 | 125.0687 | -23.4355 | -35.8344 | 21.7898 | 14.9678 | -19.201 | -4.5235 | 15.8841 | -1.7731 | -12.1092 | 5.5763 | 8.1754 | -7.5465 | -4.3813 | 8.0728 | 0.99737 | -7.4749 | 1.7591 | 6.0635
25.62 | 91.7733 | 124.9163 | -24.1775 | -35.3994 | 22.366 | 14.3133 | -19.5279 | -3.7445 | 15.9142 | -2.5635 | -11.8383 | 6.2634 | 7.6427 | -8.0307 | -3.6643 | 8.2838 | 0.19998 | -7.3821 | 2.5211 | 5.6805
25.64 | 91.4082 | 124.759 | -24.9156 | -34.9518 | 22.9281 | 13.6447 | -19.8271 | -2.9582 | 15.9042 | -3.3458 | -11.5206 | 6.9207 | 7.0666 | -8.4614 | -2.9188 | 8.4213 | -0.59943 | -7.2052 | 3.2509 | 5.2167
25.66 | 90.9799 | 124.5968 | -25.6498 | -34.4918 | 23.4758 | 12.9626 | -20.0981 | -2.1663 | 15.854 | -4.1173 | -11.1575 | 7.5449 | 6.4503 | -8.8356 | -2.1509 | 8.4841 | -1.3928 | -6.9462 | 3.9391 | 4.6786
25.68 | 90.4891 | 124.4296 | -26.38 | -34.0196 | 24.0086 | 12.2678 | -20.3405 | -1.3701 | 15.7637 | -4.8757 | -10.7503 | 8.1331 | 5.7974 | -9.151 | -1.3662 | 8.4715 | -2.1721 | -6.608 | 4.577 | 4.0739
25.7 | 89.9376 | 124.2576 | -27.106 | -33.5352 | 24.5262 | 11.5608 | -20.554 | -0.57133 | 15.6336 | -5.6185 | -10.3007 | 8.6825 | 5.1116 | -9.4053 | -0.57105 | 8.3838 | -2.9294 | -6.1945 | 5.1564 | 3.4112
25.72 | 89.3278 | 124.0806 | -27.8277 | -33.039 | 25.0283 | 10.8424 | -20.7383 | 0.22857 | 15.464 | -6.3433 | -9.8105 | 9.1904 | 4.3967 | -9.5968 | 0.22855 | 8.2216 | -3.6572 | -5.7104 | 5.6699 | 2.7
25.74 | 88.6632 | 123.8988 | -28.545 | -32.531 | 25.5147 | 10.1133 | -20.8931 | 1.028 | 15.2553 | -7.0479 | -9.2815 | 9.6544 | 3.6568 | -9.7244 | 1.0264 | 7.9864 | -4.3481 | -5.1612 | 6.111 | 1.9503
25.76 | 87.9481 | 123.712 | -29.2578 | -32.0114 | 25.9849 | 9.3742 | -21.0182 | 1.8255 | 15.0082 | -7.7299 | -8.7159 | 10.0723 | 2.8961 | -9.7872 | 1.8163 | 7.6804 | -4.995 | -4.5532 | 6.474 | 1.1729
25.78 | 87.1874 | 123.5204 | -29.9659 | -31.4805 | 26.4387 | 8.6259 | -21.1135 | 2.6194 | 14.7231 | -8.3872 | -8.1159 | 10.4421 | 2.119 | -9.7847 | 2.5921 | 7.3062 | -5.5915 | -3.8932 | 6.7543 | 0.37875
25.8 | 86.3866 | 123.3238 | -30.6694 | -30.9384 | 26.8758 | 7.8691 | -21.1788 | 3.4083 | 14.4008 | -9.0177 | -7.4839 | 10.7621 | 1.3298 | -9.7169 | 3.3479 | 6.8671 | -6.1315 | -3.1889 | 6.9483 | -0.42078
25.82 | 85.5521 | 123.1225 | -31.368 | -30.3853 | 27.2959 | 7.1045 | -21.214 | 4.1906 | 14.0421 | -9.6194 | -6.8224 | 11.0306 | 0.53311 | -9.5844 | 4.0779 | 6.3671 | -6.6097 | -2.4483 | 7.0535 | -1.2143
25.84 | 84.6905 | 122.9162 | -32.0616 | -29.8214 | 27.6988 | 6.3328 | -21.219 | 4.9648 | 13.648 | -10.1903 | -6.1339 | 11.2465 | -0.26664 | -9.3879 | 4.7762 | 5.8106 | -7.0211 | -1.6797 | 7.0685 | -1.9906
25.86 | 83.8087 | 122.7051 | -32.7502 | -29.2469 | 28.0842 | 5.555 | -21.1939 | 5.7293 | 13.2193 | -10.7286 | -5.4212 | 11.4087 | -1.0649 | -9.1288 | 5.4377 | 5.2025 | -7.3615 | -0.892 | 6.9933 | -2.7385
25.88 | 82.9141 | 122.4892 | -33.4337 | -28.662 | 28.4519 | 4.7716 | -21.1386 | 6.4828 | 12.7573 | -11.2327 | -4.6871 | 11.5165 | -1.8571 | -8.8089 | 6.0571 | 4.5482 | -7.6277 | -0.094115 | 6.8287 | -3.4474
25.9 | 82.0141 | 122.2684 | -34.1118 | -28.0669 | 28.8015 | 3.9836 | -21.0533 | 7.2238 | 12.2631 | -11.7008 | -3.9345 | 11.5692 | -2.6387 | -8.4302 | 6.6297 | 3.8536 | -7.8168 | 0.70484 | 6.5768 | -4.1072
25.92 | 81.1163 | 122.0428 | -34.7845 | -27.4619 | 29.133 | 3.1916 | -20.9381 | 7.9508 | 11.7379 | -12.1315 | -3.1664 | 11.5667 | -3.4053 | -7.9953 | 7.151 | 3.1247 | -7.927 | 1.4958 | 6.2409 | -4.7086
25.94 | 80.2281 | 121.8124 | -35.4518 | -26.8471 | 29.4461 | 2.3964 | -20.7932 | 8.6624 | 11.183 | -12.5235 | -2.3858 | 11.5089 | -4.1526 | -7.5071 | 7.617 | 2.3682 | -7.9571 | 2.2696 | 5.8253 | -5.243
25.96 | 79.3566 | 121.5771 | -36.1135 | -26.2228 | 29.7406 | 1.5989 | -20.6187 | 9.3572 | 10.5999 | -12.8754 | -1.5958 | 11.3962 | -4.8763 | -6.9689 | 8.0241 | 1.5905 | -7.9069 | 3.0176 | 5.3352 | -5.7027
25.98 | 78.509 | 121.3371 | -36.7694 | -25.5891 | 30.0163 | 0.79987 | -20.4149 | 10.034 | 9.99 | -13.1861 | -0.79947 | 11.2291 | -5.5723 | -6.3842 | 8.3691 | 0.79882 | -7.7769 | 3.7312 | 4.777 | -6.0813
26 | 77.6917 | 121.0923 | -37.4196 | -24.9464 | 30.2731 | 3.9307e-12 | -20.182 | 10.6913 | 9.3549 | -13.4547 | -3.9307e-12 | 11.0084 | -6.2366 | -5.7569 | 8.6494 | 3.9307e-12 | -7.5683 | 4.4023 | 4.1577 | -6.3733
26.02 | 76.9109 | 120.8427 | -38.0638 | -24.2948 | 30.5107 | -0.79987 | -19.9206 | 11.328 | 8.6961 | -13.6803 | 0.79947 | 10.7351 | -6.8655 | -5.0912 | 8.8629 | -0.79882 | -7.2833 | 5.0232 | 3.4853 | -6.5745
26.04 | 76.1721 | 120.5883 | -38.702 | -23.6345 | 30.7291 | -1.5989 | -19.6307 | 11.9427 | 8.0154 | -13.8621 | 1.5958 | 10.4105 | -7.4553 | -4.3915 | 9.0078 | -1.5905 | -6.9247 | 5.5868 | 2.7684 | -6.6822
26.06 | 75.4802 | 120.3292 | -39.3342 | -22.9659 | 30.928 | -2.3964 | -19.313 | 12.5344 | 7.3144 | -13.9996 | 2.3858 | 10.0363 | -8.0029 | -3.6626 | 9.0831 | -2.3682 | -6.4962 | 6.0868 | 2.0161 | -6.6948
26.08 | 74.8393 | 120.0653 | -39.9601 | -22.2891 | 31.1074 | -3.1916 | -18.9679 | 13.1018 | 6.595 | -14.0924 | 3.1664 | 9.6141 | -8.5049 | -2.9093 | 9.0881 | -3.1247 | -6.0021 | 6.5174 | 1.238 | -6.612
26.1 | 74.2528 | 119.7967 | -40.5797 | -21.6044 | 31.2672 | -3.9836 | -18.5958 | 13.6439 | 5.8589 | -14.1401 | 3.9345 | 9.146 | -8.9586 | -2.1365 | 9.0229 | -3.8536 | -5.4475 | 6.8737 | 0.44415 | -6.4352
26.12 | 73.7233 | 119.5233 | -41.1929 | -20.912 | 31.4072 | -4.7716 | -18.1973 | 14.1596 | 5.108 | -14.1426 | 4.6871 | 8.6342 | -9.3614 | -1.3495 | 8.8878 | -4.5482 | -4.8378 | 7.1516 | -0.35541 | -6.1667
26.14 | 73.2524 | 119.2452 | -41.7995 | -20.2122 | 31.5274 | -5.555 | -17.7729 | 14.6479 | 4.3442 | -14.0999 | 5.4212 | 8.0812 | -9.711 | -0.55355 | 8.6841 | -5.2025 | -4.1792 | 7.348 | -1.1504 | -5.8105
26.16 | 72.8409 | 118.9625 | -42.3996 | -19.5052 | 31.6276 | -6.3328 | -17.3233 | 15.1078 | 3.5694 | -14.0122 | 6.1339 | 7.4896 | -10.0054 | 0.24613 | 8.4132 | -5.8106 | -3.4785 | 7.4607 | -1.9307 | -5.3715
26.18 | 72.4888 | 118.675 | -42.993 | -18.7912 | 31.7079 | -7.1045 | -16.849 | 15.5386 | 2.7856 | -13.8796 | 6.8224 | 6.8623 | -10.243 | 1.0442 | 8.0772 | -6.3671 | -2.7426 | 7.4883 | -2.6864 | -4.8561
26.2 | 72.1951 | 118.3828 | -43.5796 | -18.0706 | 31.7682 | -7.8691 | -16.3508 | 15.9393 | 1.9947 | -13.7026 | 7.4839 | 6.2021 | -10.4224 | 1.8352 | 7.6788 | -6.8671 | -1.979 | 7.4306 | -3.4077 | -4.2715
26.22 | 71.9579 | 118.086 | -44.1593 | -17.3436 | 31.8084 | -8.6259 | -15.8294 | 16.3091 | 1.1989 | -13.4819 | 8.1159 | 5.5124 | -10.5425 | 2.6141 | 7.221 | -7.3062 | -1.1955 | 7.2882 | -4.0855 | -3.6262
26.24 | 71.7746 | 117.7845 | -44.7321 | -16.6104 | 31.8285 | -9.3742 | -15.2854 | 16.6474 | 0.39996 | -13.2181 | 8.7159 | 4.7964 | -10.6028 | 3.3755 | 6.7074 | -7.6804 | -0.39983 | 7.0627 | -4.7111 | -2.9292
26.26 | 71.6417 | 117.4783 | -45.2978 | -15.8713 | 31.8285 | -10.1133 | -14.7198 | 16.9536 | -0.39996 | -12.9119 | 9.2815 | 4.0574 | -10.6028 | 4.1144 | 6.1419 | -7.9864 | 0.39983 | 6.7567 | -5.2765 | -2.1906
26.28 | 71.555 | 117.1676 | -45.8563 | -15.1266 | 31.8084 | -10.8424 | -14.1332 | 17.2269 | -1.1989 | -12.5646 | 9.8105 | 3.2991 | -10.5425 | 4.8258 | 5.5289 | -8.2216 | 1.1955 | 6.3736 | -5.7744 | -1.4207
26.3 | 71.5096 | 116.8521 | -46.4076 | -14.3765 | 31.7682 | -11.5608 | -13.5266 | 17.4669 | -1.9947 | -12.177 | 10.3007 | 2.525 | -10.4224 | 5.5051 | 4.8731 | -8.3838 | 1.979 | 5.918 | -6.1986 | -0.63064
26.32 | 71.5001 | 116.5321 | -46.9515 | -13.6213 | 31.7079 | -12.2678 | -12.9007 | 17.6731 | -2.7856 | -11.7505 | 10.7503 | 1.7388 | -10.243 | 6.1477 | 4.1797 | -8.4715 | 2.7426 | 5.3949 | -6.5436 | 0.1684
26.34 | 71.5204 | 116.2075 | -47.4881 | -12.8612 | 31.6276 | -12.9626 | -12.2565 | 17.8452 | -3.5694 | -11.2865 | 11.1575 | 0.9444 | -10.0054 | 6.7493 | 3.4539 | -8.4841 | 3.4785 | 4.8102 | -6.805 | 0.96505
26.36 | 71.5642 | 115.8783 | -48.0171 | -12.0966 | 31.5274 | -13.6447 | -11.5948 | 17.9827 | -4.3442 | -10.7864 | 11.5206 | 0.14545 | -9.711 | 7.3059 | 2.7015 | -8.4213 | 4.1792 | 4.1708 | -6.9794 | 1.748
26.38 | 71.6247 | 115.5445 | -48.5386 | -11.3277 | 31.4072 | -14.3133 | -10.9167 | 18.0855 | -5.108 | -10.2517 | 11.8383 | -0.6542 | -9.3614 | 7.8137 | 1.9281 | -8.2838 | 4.8378 | 3.4838 | -7.0646 | 2.506
26.4 | 71.695 | 115.2062 | -49.0524 | -10.5547 | 31.2672 | -14.9678 | -10.2231 | 18.1532 | -5.8589 | -9.6844 | 12.1092 | -1.4507 | -8.9586 | 8.2695 | 1.1399 | -8.0728 | 5.4475 | 2.7571 | -7.0596 | 3.2284
26.42 | 71.768 | 114.8633 | -49.5584 | -9.778 | 31.1074 | -15.6075 | -9.515 | 18.1859 | -6.595 | -9.086 | 12.3324 | -2.2403 | -8.5049 | 8.6701 | 0.34278 | -7.7901 | 6.0021 | 1.999 | -6.9644 | 3.9048
26.44 | 71.8366 | 114.5158 | -50.0567 | -8.9979 | 30.928 | -16.2319 | -8.7933 | 18.1834 | -7.3144 | -8.4586 | 12.5069 | -3.0192 | -8.0029 | 9.0129 | -0.45695 | -7.4383 | 6.4962 | 1.2181 | -6.7802 | 4.5256
26.46 | 71.8938 | 114.1639 | -50.547 | -8.2145 | 30.7291 | -16.8402 | -8.0592 | 18.1457 | -8.0154 | -7.8042 | 12.632 | -3.7837 | -7.4553 | 9.2956 | -1.2531 | -7.0205 | 6.9247 | 0.4233 | -6.5093 | 5.082
26.48 | 71.9329 | 113.8074 | -51.0293 | -7.4282 | 30.5107 | -17.4318 | -7.3135 | 18.0729 | -8.6961 | -7.1248 | 12.7073 | -4.5301 | -6.8655 | 9.5163 | -2.0396 | -6.5403 | 7.2833 | -0.37631 | -6.1553 | 5.566
26.5 | 71.9473 | 113.4465 | -51.5036 | -6.6393 | 30.2731 | -18.0063 | -6.5575 | 17.9652 | -9.3549 | -6.4227 | 12.7324 | -5.2549 | -6.2366 | 9.6736 | -2.8104 | -6.0021 | 7.5683 | -1.1716 | -5.7226 | 5.9709
26.52 | 71.9309 | 113.081 | -51.9698 | -5.848 | 30.0163 | -18.563 | -5.7922 | 17.8227 | -9.99 | -5.7 | 12.7073 | -5.9546 | -5.5723 | 9.7663 | -3.5594 | -5.4106 | 7.7769 | -1.9536 | -5.2168 | 6.2907
26.54 | 71.8782 | 112.7112 | -52.4277 | -5.0546 | 29.7406 | -19.1014 | -5.0187 | 17.6458 | -10.5999 | -4.959 | 12.632 | -6.6258 | -4.8763 | 9.794 | -4.2808 | -4.7711 | 7.9069 | -2.7133 | -4.6444 | 6.521
26.56 | 71.784 | 112.3368 | -52.8774 | -4.2595 | 29.4461 | -19.621 | -4.238 | 17.4347 | -11.183 | -4.2023 | 12.5069 | -7.2655 | -4.1526 | 9.7563 | -4.9692 | -4.0893 | 7.9571 | -3.4421 | -4.0126 | 6.6584
26.58 | 71.644 | 111.958 | -53.3187 | -3.4628 | 29.133 | -20.1211 | -3.4513 | 17.1899 | -11.7379 | -3.4321 | 12.3324 | -7.8704 | -3.4053 | 9.6536 | -5.6192 | -3.3711 | 7.927 | -4.1316 | -3.3295 | 6.7011
26.6 | 71.4544 | 111.5748 | -53.7516 | -2.6649 | 28.8015 | -20.6014 | -2.6597 | 16.9118 | -12.2631 | -2.6509 | 12.1092 | -8.4377 | -2.6387 | 9.4864 | -6.2257 | -2.623 | 7.8168 | -4.7741 | -2.6039 | 6.6484
26.62 | 71.2122 | 111.1872 | -54.176 | -1.8661 | 28.4519 | -21.0614 | -1.8643 | 16.6011 | -12.7573 | -1.8613 | 11.8383 | -8.9648 | -1.8571 | 9.2561 | -6.784 | -1.8517 | 7.6277 | -5.3621 | -1.8451 | 6.5011
26.64 | 70.9154 | 110.7952 | -54.5918 | -1.0666 | 28.0842 | -21.5006 | -1.0662 | 16.2582 | -13.2193 | -1.0657 | 11.5206 | -9.449 | -1.0649 | 8.964 | -7.2899 | -1.0639 | 7.3615 | -5.889 | -1.0626 | 6.2612
26.66 | 70.5625 | 110.3989 | -54.9991 | -0.26666 | 27.6988 | -21.9186 | -0.26666 | 15.8839 | -13.648 | -0.26665 | 11.1575 | -9.8882 | -0.26664 | 8.6122 | -7.7394 | -0.26662 | 7.0211 | -6.3488 | -0.2666 | 5.9322
26.68 | 70.1531 | 109.9981 | -55.3976 | 0.53332 | 27.2959 | -22.315 | 0.53328 | 15.4789 | -14.0421 | 0.53321 | 10.7503 | -10.2801 | 0.53311 | 8.2029 | -8.1291 | 0.53298 | 6.6097 | -6.7362 | 0.53283 | 5.5187
26.7 | 69.6875 | 109.5931 | -55.7874 | 1.3331 | 26.8758 | -22.6893 | 1.3325 | 15.0439 | -14.4008 | 1.3314 | 10.3007 | -10.6229 | 1.3298 | 7.7389 | -8.4559 | 1.3279 | 6.1315 | -7.0469 | 1.3255 | 5.0267
26.72 | 69.1669 | 109.1837 | -56.1684 | 2.1324 | 26.4387 | -23.0412 | 2.1297 | 14.5798 | -14.7231 | 2.1253 | 9.8105 | -10.915 | 2.119 | 7.2233 | -8.7173 | 2.1109 | 5.5915 | -7.2772 | 2.1011 | 4.4631
26.74 | 68.5932 | 108.77 | -56.5405 | 2.931 | 25.9849 | -23.3704 | 2.924 | 14.0875 | -15.0082 | 2.9124 | 9.2815 | -11.155 | 2.8961 | 6.6596 | -8.9114 | 2.8753 | 4.995 | -7.4245 | 2.85 | 3.836
26.76 | 67.9694 | 108.352 | -56.9037 | 3.7285 | 25.5147 | -23.6766 | 3.7141 | 13.568 | -15.2553 | 3.6902 | 8.7159 | -11.3417 | 3.6568 | 6.0514 | -9.0365 | 3.6141 | 4.3481 | -7.4873 | 3.5624 | 3.1543
26.78 | 67.2988 | 107.9297 | -57.2579 | 4.5247 | 25.0283 | -23.9593 | 4.4989 | 13.0223 | -15.464 | 4.4561 | 8.1159 | -11.4743 | 4.3967 | 5.4029 | -9.0917 | 4.3209 | 3.6572 | -7.4647 | 4.2293 | 2.4277
26.8 | 66.5857 | 107.5032 | -57.6031 | 5.3193 | 24.5262 | -24.2185 | 5.2774 | 12.4513 | -15.6336 | 5.2079 | 7.4839 | -11.5521 | 5.1116 | 4.7184 | -9.0766 | 4.9893 | 2.9294 | -7.357 | 4.8422 | 1.6665
26.82 | 65.835 | 107.0724 | -57.9391 | 6.112 | 24.0086 | -24.4537 | 6.0483 | 11.8563 | -15.7637 | 5.943 | 6.8224 | -11.5747 | 5.7974 | 4.0024 | -8.9914 | 5.6134 | 2.1721 | -7.1654 | 5.3932 | 0.88165
26.84 | 65.052 | 106.6374 | -58.2661 | 6.9025 | 23.4758 | -24.6648 | 6.8106 | 11.2383 | -15.854 | 6.6591 | 6.1339 | -11.542 | 6.4503 | 3.2597 | -8.8366 | 6.1877 | 1.3928 | -6.8922 | 5.8753 | 0.084208
26.86 | 64.2425 | 106.1982 | -58.5838 | 7.6906 | 22.9281 | -24.8515 | 7.5633 | 10.5986 | -15.9042 | 7.3539 | 5.4212 | -11.4542 | 7.0666 | 2.4953 | -8.6135 | 6.707 | 0.59943 | -6.5404 | 6.2823 | -0.71443
26.88 | 63.4128 | 105.7548 | -58.8922 | 8.476 | 22.366 | -25.0137 | 8.3052 | 9.9384 | -15.9142 | 8.0252 | 4.6871 | -11.3118 | 7.6427 | 1.7142 | -8.3237 | 7.1669 | -0.19998 | -6.1141 | 6.609 | -1.5029
26.9 | 62.5694 | 105.3072 | -59.1914 | 9.2583 | 21.7898 | -25.1513 | 9.0353 | 9.259 | -15.8841 | 8.6709 | 3.9345 | -11.1153 | 8.1754 | 0.92171 | -7.9696 | 7.5631 | -0.99737 | -5.6181 | 6.8513 | -2.27
26.92 | 61.7189 | 104.8554 | -59.4812 | 10.0373 | 21.1998 | -25.264 | 9.7526 | 8.5617 | -15.8138 | 9.2888 | 3.1664 | -10.8658 | 8.6616 | 0.12307 | -7.5539 | 7.8922 | -1.7847 | -5.058 | 7.0061 | -3.0047
26.94 | 60.8681 | 104.3995 | -59.7617 | 10.8128 | 20.5964 | -25.3518 | 10.456 | 7.8478 | -15.7036 | 9.877 | 2.3858 | -10.5643 | 9.0986 | -0.67638 | -7.0798 | 8.1512 | -2.554 | -4.4403 | 7.0713 | -3.6967
26.96 | 60.0238 | 103.9395 | -60.0326 | 11.5844 | 19.98 | -25.4145 | 11.1446 | 7.1187 | -15.5537 | 10.4337 | 1.5958 | -10.2124 | 9.484 | -1.4713 | -6.5509 | 8.3379 | -3.2975 | -3.772 | 7.0462 | -4.3361
26.98 | 59.1925 | 103.4754 | -60.2942 | 12.352 | 19.351 | -25.4522 | 11.8173 | 6.3759 | -15.3645 | 10.957 | 0.79947 | -9.8118 | 9.8154 | -2.2565 | -5.9714 | 8.4506 | -4.0077 | -3.0606 | 6.9311 | -4.9137
27 | 58.3807 | 103.0072 | -60.5461 | 13.1151 | 18.7098 | -25.4648 | 12.4732 | 5.6208 | -15.1365 | 11.4452 | 3.887e-12 | -9.3643 | 10.091 | -3.0266 | -5.3457 | 8.4883 | -4.6774 | -2.3144 | 6.7273 | -5.4214
27.02 | 57.5944 | 102.535 | -60.7886 | 13.8736 | 18.0567 | -25.4522 | 13.1114 | 4.8547 | -14.8703 | 11.8969 | -0.79947 | -8.8721 | 10.3093 | -3.7765 | -4.6786 | 8.4506 | -5.3 | -1.5418 | 6.4377 | -5.852
27.04 | 56.8395 | 102.0587 | -61.0214 | 14.6271 | 17.3923 | -25.4145 | 13.731 | 4.0793 | -14.5665 | 12.3106 | -1.5958 | -8.3375 | 10.4691 | -4.5012 | -3.9754 | 8.3379 | -5.8689 | -0.75167 | 6.0658 | -6.1992
27.06 | 56.121 | 101.5783 | -61.2446 | 15.3754 | 16.7168 | -25.3518 | 14.331 | 3.296 | -14.2259 | 12.6849 | -2.3858 | -7.7631 | 10.5693 | -5.1959 | -3.2414 | 8.1512 | -6.3787 | 0.047059 | 5.6163 | -6.4582
27.08 | 55.4437 | 101.094 | -61.4581 | 16.1183 | 16.0308 | -25.264 | 14.9107 | 2.5063 | -13.8494 | 13.0186 | -3.1664 | -7.1517 | 10.6095 | -5.856 | -2.4824 | 7.8922 | -6.824 | 0.84525 | 5.0951 | -6.6252
27.1 | 54.8115 | 100.6057 | -61.6619 | 16.8555 | 15.3347 | -25.1513 | 15.4692 | 1.7117 | -13.4379 | 13.3107 | -3.9345 | -6.5061 | 10.5894 | -6.477 | -1.7042 | 7.5631 | -7.2004 | 1.6338 | 4.5089 | -6.698
27.12 | 54.2278 | 100.1134 | -61.856 | 17.5866 | 14.6289 | -25.0137 | 16.0057 | 0.9139 | -12.9924 | 13.5603 | -4.6871 | -5.8294 | 10.5091 | -7.0548 | -0.91275 | 7.1669 | -7.5041 | 2.4038 | 3.8649 | -6.6754
27.14 | 53.6952 | 99.6171 | -62.0403 | 18.3116 | 13.9138 | -24.8515 | 16.5195 | 0.11428 | -12.5142 | 13.7665 | -5.4212 | -5.1249 | 10.3691 | -7.5856 | -0.11428 | 6.707 | -7.732 | 3.1463 | 3.1717 | -6.5577
27.16 | 53.2156 | 99.1169 | -62.2148 | 19.03 | 13.19 | -24.6648 | 17.0098 | -0.68555 | -12.0043 | 13.9287 | -6.1339 | -4.3959 | 10.1702 | -8.0658 | 0.68506 | 6.1877 | -7.8818 | 3.853 | 2.4378 | -6.3468
27.18 | 52.7898 | 98.6128 | -62.3795 | 19.7416 | 12.4578 | -24.4537 | 17.4759 | -1.4841 | -11.4641 | 14.0464 | -6.8224 | -3.6459 | 9.9135 | -8.4922 | 1.4791 | 5.6134 | -7.9521 | 4.5157 | 1.6729 | -6.0454
27.2 | 52.4183 | 98.1048 | -62.5343 | 20.4463 | 11.7178 | -24.2185 | 17.9172 | -2.2797 | -10.8949 | 14.1192 | -7.4839 | -2.8786 | 9.6005 | -8.862 | 2.2617 | 4.9893 | -7.942 | 5.127 | 0.88655 | -5.6581
27.22 | 52.1003 | 97.5929 | -62.6793 | 21.1436 | 10.9703 | -23.9593 | 18.333 | -3.0709 | -10.2982 | 14.1468 | -8.1159 | -2.0974 | 9.2329 | -9.1727 | 3.0269 | 4.3209 | -7.8518 | 5.6799 | 0.088887 | -5.1901
27.24 | 51.8346 | 97.0772 | -62.8144 | 21.8335 | 10.216 | -23.6766 | 18.7228 | -3.8562 | -9.6755 | 14.1292 | -8.7159 | -1.3063 | 8.8129 | -9.4222 | 3.7686 | 3.6141 | -7.6823 | 6.168 | -0.70991 | -4.6484
27.26 | 51.6188 | 96.5576 | -62.9395 | 22.5156 | 9.4551 | -23.3704 | 19.086 | -4.6341 | -9.0284 | 14.0665 | -9.2815 | -0.50893 | 8.3428 | -9.6089 | 4.4811 | 2.8753 | -7.4352 | 6.5858 | -1.4996 | -4.0404
27.28 | 51.4503 | 96.0343 | -63.0547 | 23.1897 | 8.6883 | -23.0412 | 19.422 | -5.4029 | -8.3584 | 13.9588 | -9.8105 | 0.29088 | 7.8253 | -9.7316 | 5.1591 | 2.1109 | -7.113 | 6.9285 | -2.2702 | -3.3749
27.3 | 51.3252 | 95.5071 | -63.16 | 23.8556 | 7.916 | -22.6893 | 19.7305 | -6.1614 | -7.6673 | 13.8064 | -10.3007 | 1.0893 | 7.2633 | -9.7893 | 5.7971 | 1.3279 | -6.7189 | 7.1923 | -3.0118 | -2.6614
27.32 | 51.2395 | 94.9762 | -63.2553 | 24.5129 | 7.1388 | -22.315 | 20.0109 | -6.9079 | -6.9569 | 13.6099 | -10.7503 | 1.8825 | 6.66 | -9.7818 | 6.3903 | 0.53298 | -6.2571 | 7.374 | -3.7149 | -1.91
27.34 | 51.1883 | 94.4415 | -63.3405 | 25.1616 | 6.357 | -21.9186 | 20.2629 | -7.641 | -6.2289 | 13.3699 | -11.1575 | 2.6667 | 6.0189 | -9.709 | 6.9341 | -0.26662 | -5.732 | 7.4718 | -4.3705 | -1.1314
27.36 | 51.1662 | 93.9031 | -63.4158 | 25.8014 | 5.5712 | -21.5006 | 20.486 | -8.3594 | -5.4852 | 13.0872 | -11.5206 | 3.4382 | 5.3436 | -9.5715 | 7.4243 | -1.0639 | -5.1491 | 7.4843 | -4.9702 | -0.3367
27.38 | 51.1676 | 93.361 | -63.4811 | 26.4319 | 4.7818 | -21.0614 | 20.6801 | -9.0616 | -4.7276 | 12.7626 | -11.8383 | 4.1933 | 4.6379 | -9.3702 | 7.857 | -1.8517 | -4.5142 | 7.4116 | -5.5065 | 0.46279
27.4 | 51.1863 | 92.8152 | -63.5364 | 27.0531 | 3.9895 | -20.6014 | 20.8448 | -9.7462 | -3.958 | 12.3972 | -12.1092 | 4.9284 | 3.9059 | -9.1064 | 8.229 | -2.623 | -3.8337 | 7.2543 | -5.9724 | 1.2557
27.42 | 51.2161 | 92.2657 | -63.5816 | 27.6647 | 3.1946 | -20.1211 | 20.9798 | -10.412 | -3.1785 | 11.9922 | -12.3324 | 5.6399 | 3.1517 | -8.7818 | 8.5374 | -3.3711 | -3.1145 | 7.0144 | -6.362 | 2.0307
27.44 | 51.2506 | 91.7126 | -63.6167 | 28.2664 | 2.3977 | -19.621 | 21.0851 | -11.0577 | -2.3909 | 11.5488 | -12.5069 | 6.3245 | 2.3796 | -8.3987 | 8.7797 | -4.0893 | -2.3638 | 6.6946 | -6.6703 | 2.7768
27.46 | 51.283 | 91.1559 | -63.6419 | 28.8581 | 1.5993 | -19.1014 | 21.1604 | -11.682 | -1.5973 | 11.0686 | -12.632 | 6.9789 | 1.5939 | -7.9596 | 8.9542 | -4.7711 | -1.5892 | 6.2984 | -6.8934 | 3.4834
27.48 | 51.3072 | 90.5955 | -63.657 | 29.4396 | 0.79992 | -18.563 | 21.2056 | -12.2837 | -0.79966 | 10.5529 | -12.7073 | 7.5999 | 0.79924 | -7.4675 | 9.0594 | -5.4106 | -0.79865 | 5.8304 | -7.0284 | 4.1404
27.5 | 51.3166 | 90.0316 | -63.662 | 30.0105 | 8.072e-12 | -18.0063 | 21.2207 | -12.8617 | -8.072e-12 | 10.0035 | -12.7324 | 8.1847 | 7.9966e-12 | -6.9255 | 9.0946 | -6.0021 | -8.072e-12 | 5.296 | -7.0736 | 4.7385
27.52 | 51.3052 | 89.4642 | -63.657 | 30.5709 | -0.79992 | -17.4318 | 21.2056 | -13.4147 | 0.79966 | 9.4221 | -12.7073 | 8.7304 | -0.79924 | -6.3374 | 9.0594 | -6.5403 | 0.79865 | 4.7012 | -7.0284 | 5.2691
27.54 | 51.2672 | 88.8932 | -63.6419 | 31.1203 | -1.5993 | -16.8402 | 21.1604 | -13.9418 | 1.5973 | 8.8106 | -12.632 | 9.2344 | -1.5939 | -5.707 | 8.9542 | -7.0205 | 1.5892 | 4.0528 | -6.8934 | 5.7247
27.56 | 51.1974 | 88.3187 | -63.6167 | 31.6587 | -2.3977 | -16.2319 | 21.0851 | -14.442 | 2.3909 | 8.171 | -12.5069 | 9.6943 | -2.3796 | -5.0385 | 8.7797 | -7.4383 | 2.3638 | 3.3582 | -6.6703 | 6.0989
27.58 | 51.0908 | 87.7407 | -63.5816 | 32.1859 | -3.1946 | -15.6075 | 20.9798 | -14.9142 | 3.1785 | 7.5052 | -12.3324 | 10.1079 | -3.1517 | -4.3364 | 8.5374 | -7.7901 | 3.1145 | 2.6254 | -6.362 | 6.3862
27.6 | 50.9431 | 87.1592 | -63.5364 | 32.7016 | -3.9895 | -14.9678 | 20.8448 | -15.3576 | 3.958 | 6.8154 | -12.1092 | 10.4733 | -3.9059 | -3.6055 | 8.229 | -8.0728 | 3.8337 | 1.8626 | -5.9724 | 6.5826
27.62 | 50.7507 | 86.5744 | -63.4811 | 33.2057 | -4.7818 | -14.3133 | 20.6801 | -15.7713 | 4.7276 | 6.1039 | -11.8383 | 10.7886 | -4.6379 | -2.8505 | 7.857 | -8.2838 | 4.5142 | 1.0786 | -5.5065 | 6.6853
27.64 | 50.5106 | 85.986 | -63.4158 | 33.698 | -5.5712 | -13.6447 | 20.486 | -16.1544 | 5.4852 | 5.3728 | -11.5206 | 11.0525 | -5.3436 | -2.0764 | 7.4243 | -8.4213 | 5.1491 | 0.28229 | -4.9702 | 6.6928
27.66 | 50.2204 | 85.3943 | -63.3405 | 34.1783 | -6.357 | -12.9626 | 20.2629 | -16.5064 | 6.2289 | 4.6245 | -11.1575 | 11.2635 | -6.0189 | -1.2886 | 6.9341 | -8.4841 | 5.732 | -0.51724 | -4.3705 | 6.6051
27.68 | 49.8787 | 84.7993 | -63.2553 | 34.6465 | -7.1388 | -12.2678 | 20.0109 | -16.8264 | 6.9569 | 3.8615 | -10.7503 | 11.4208 | -6.66 | -0.4921 | 6.3903 | -8.4715 | 6.2571 | -1.3109 | -3.7149 | 6.4233
27.7 | 49.4848 | 84.2008 | -63.16 | 35.1024 | -7.916 | -11.5608 | 19.7305 | -17.1138 | 7.6673 | 3.0861 | -10.3007 | 11.5235 | -7.2633 | 0.30764 | 5.7971 | -8.3838 | 6.7189 | -2.0895 | -3.0118 | 6.1501
27.72 | 49.0386 | 83.5991 | -63.0547 | 35.5458 | -8.6883 | -10.8424 | 19.422 | -17.3682 | 8.3584 | 2.3008 | -9.8105 | 11.5712 | -7.8253 | 1.1053 | 5.1591 | -8.2216 | 7.113 | -2.8444 | -2.2702 | 5.7894
27.74 | 48.541 | 82.994 | -62.9395 | 35.9766 | -9.4551 | -10.1133 | 19.086 | -17.5889 | 9.0284 | 1.5082 | -9.2815 | 11.5637 | -8.3428 | 1.8957 | 4.4811 | -7.9864 | 7.4352 | -3.5669 | -1.4996 | 5.3462
27.76 | 47.9935 | 82.3857 | -62.8144 | 36.3946 | -10.216 | -9.3742 | 18.7228 | -17.7757 | 9.6755 | 0.71081 | -8.7159 | 11.501 | -8.8129 | 2.6733 | 3.7686 | -7.6804 | 7.6823 | -4.2486 | -0.70991 | 4.827
27.78 | 47.3985 | 81.7741 | -62.6793 | 36.7996 | -10.9703 | -8.6259 | 18.333 | -17.928 | 10.2982 | -0.088888 | -8.1159 | 11.3833 | -9.2329 | 3.4332 | 3.0269 | -7.3062 | 7.8518 | -4.882 | 0.088887 | 4.239
27.8 | 46.759 | 81.1593 | -62.5343 | 37.1916 | -11.7178 | -7.8691 | 17.9172 | -18.0457 | 10.8949 | -0.8883 | -7.4839 | 11.2113 | -9.6005 | 4.1701 | 2.2617 | -6.8671 | 7.942 | -5.4597 | 0.88655 | 3.5907
27.82 | 46.0787 | 80.5413 | -62.3795 | 37.5704 | -12.4578 | -7.1045 | 17.4759 | -18.1285 | 11.4641 | -1.6849 | -6.8224 | 10.9857 | -9.9135 | 4.8793 | 1.4791 | -6.3671 | 7.9521 | -5.9752 | 1.6729 | 2.8913
27.84 | 45.3619 | 79.9201 | -62.2148 | 37.9358 | -13.19 | -6.3328 | 17.0098 | -18.1762 | 12.0043 | -2.4761 | -6.1339 | 10.7077 | -10.1702 | 5.5559 | 0.68506 | -5.8106 | 7.8818 | -6.4226 | 2.4378 | 2.1507
27.86 | 44.6133 | 79.2958 | -62.0403 | 38.2878 | -13.9138 | -5.555 | 16.5195 | -18.1888 | 12.5142 | -3.2593 | -5.4212 | 10.3785 | -10.3691 | 6.1955 | -0.11428 | -5.2025 | 7.732 | -6.7967 | 3.1717 | 1.3795
27.88 | 43.8384 | 78.6683 | -61.856 | 38.6261 | -14.6289 | -4.7716 | 16.0057 | -18.1662 | 12.9924 | -4.0322 | -4.6871 | 9.9998 | -10.5091 | 6.7937 | -0.91275 | -4.5482 | 7.5041 | -7.0934 | 3.8649 | 0.58871
27.9 | 43.0427 | 78.0377 | -61.6619 | 38.9507 | -15.3347 | -3.9836 | 15.4692 | -18.1084 | 13.4379 | -4.7922 | -3.9345 | 9.5734 | -10.5894 | 7.3467 | -1.7042 | -3.8536 | 7.2004 | -7.3093 | 4.5089 | -0.21049
27.92 | 42.2322 | 77.4041 | -61.4581 | 39.2615 | -16.0308 | -3.1916 | 14.9107 | -18.0156 | 13.8494 | -5.5368 | -3.1664 | 9.1012 | -10.6095 | 7.8507 | -2.4824 | -3.1247 | 6.824 | -7.4418 | 5.0951 | -1.0067
27.94 | 41.4131 | 76.7674 | -61.2446 | 39.5583 | -16.7168 | -2.3964 | 14.331 | -17.888 | 14.2259 | -6.2637 | -2.3858 | 8.5856 | -10.5693 | 8.3023 | -3.2414 | -2.3682 | 6.3787 | -7.4895 | 5.6163 | -1.7886
27.96 | 40.5917 | 76.1276 | -61.0214 | 39.8411 | -17.3923 | -1.5989 | 13.731 | -17.7258 | 14.5665 | -6.9707 | -1.5958 | 8.029 | -10.4691 | 8.6985 | -3.9754 | -1.5905 | 5.8689 | -7.4518 | 6.0658 | -2.545
27.98 | 39.7743 | 75.4849 | -60.7886 | 40.1097 | -18.0567 | -0.79987 | 13.1114 | -17.5293 | 14.8703 | -7.6553 | -0.79947 | 7.434 | -10.3093 | 9.0368 | -4.6786 | -0.79882 | 5.3 | -7.3292 | 6.4377 | -3.2652
28 | 38.9672 | 74.8391 | -60.5461 | 40.3641 | -18.7098 | -8.0049e-12 | 12.4732 | -17.2989 | 15.1365 | -8.3155 | -8.0049e-12 | 6.8036 | -10.091 | 9.3148 | -5.3457 | -7.9446e-12 | 4.6774 | -7.1231 | 6.7273 | -3.9389
28.02 | 38.1763 | 74.1905 | -60.2942 | 40.6041 | -19.351 | 0.79987 | 11.8173 | -17.035 | 15.3645 | -8.949 | 0.79947 | 6.1406 | -9.8154 | 9.5307 | -5.9714 | 0.79882 | 4.0077 | -6.8357 | 6.9311 | -4.5565
28.04 | 37.4076 | 73.5388 | -60.0326 | 40.8297 | -19.98 | 1.5989 | 11.1446 | -16.7382 | 15.5537 | -9.554 | 1.5958 | 5.4484 | -9.484 | 9.683 | -6.5509 | 1.5905 | 3.2975 | -6.4705 | 7.0462 | -5.1093
28.06 | 36.6665 | 72.8843 | -59.7617 | 41.0408 | -20.5964 | 2.3964 | 10.456 | -16.409 | 15.7036 | -10.1284 | 2.3858 | 4.7301 | -9.0986 | 9.7708 | -7.0798 | 2.3682 | 2.554 | -6.0315 | 7.0713 | -5.5894
28.08 | 35.958 | 72.2269 | -59.4812 | 41.2373 | -21.1998 | 3.1916 | 9.7526 | -16.0481 | 15.8138 | -10.6705 | 3.1664 | 3.9892 | -8.6616 | 9.7934 | -7.5539 | 3.1247 | 1.7847 | -5.5237 | 7.0061 | -5.9899
28.1 | 35.2868 | 71.5667 | -59.1914 | 41.4192 | -21.7898 | 3.9836 | 9.0353 | -15.6562 | 15.8841 | -11.1784 | 3.9345 | 3.2293 | -8.1754 | 9.7507 | -7.9696 | 3.8536 | 0.99737 | -4.953 | 6.8513 | -6.3051
28.12 | 34.6567 | 70.9036 | -58.8922 | 41.5863 | -22.366 | 4.7716 | 8.3052 | -15.2339 | 15.9142 | -11.6506 | 4.6871 | 2.454 | -7.6427 | 9.643 | -8.3237 | 4.5482 | 0.19998 | -4.3258 | 6.609 | -6.5306
28.14 | 34.0712 | 70.2377 | -58.5838 | 41.7387 | -22.9281 | 5.555 | 7.5633 | -14.7822 | 15.9042 | -12.0856 | 5.4212 | 1.6669 | -7.0666 | 9.471 | -8.6135 | 5.2025 | -0.59943 | -3.6493 | 6.2823 | -6.6631
28.16 | 33.5329 | 69.5691 | -58.2661 | 41.8763 | -23.4758 | 6.3328 | 6.8106 | -14.3019 | 15.854 | -12.4819 | 6.1339 | 0.8719 | -6.4503 | 9.2358 | -8.8366 | 5.8106 | -1.3928 | -2.9312 | 5.8753 | -6.7007
28.18 | 33.0439 | 68.8977 | -57.9391 | 41.9989 | -24.0086 | 7.1045 | 6.0483 | -13.7939 | 15.7637 | -12.8383 | 6.8224 | 0.072727 | -5.7974 | 8.939 | -8.9914 | 6.3671 | -2.1721 | -2.1798 | 5.3932 | -6.643
28.2 | 32.6054 | 68.2236 | -57.6031 | 42.1067 | -24.5262 | 7.8691 | 5.2774 | -13.2593 | 15.6336 | -13.1536 | 7.4839 | -0.72679 | -5.1116 | 8.5827 | -9.0766 | 6.8671 | -2.9294 | -1.4034 | 4.8422 | -6.4907
28.22 | 32.2178 | 67.5468 | -57.2579 | 42.1994 | -25.0283 | 8.6259 | 4.4989 | -12.699 | 15.464 | -13.427 | 8.1159 | -1.5228 | -4.3967 | 8.1691 | -9.0917 | 7.3062 | -3.6572 | -0.61108 | 4.2293 | -6.2461
28.24 | 31.8809 | 66.8673 | -56.9037 | 42.2772 | -25.5147 | 9.3742 | 3.7141 | -12.1142 | 15.2553 | -13.6574 | 8.7159 | -2.3116 | -3.6568 | 7.701 | -9.0365 | 7.6804 | -4.3481 | 0.18822 | 3.5624 | -5.9125
28.26 | 31.5936 | 66.1852 | -56.5405 | 42.34 | -25.9849 | 10.1133 | 2.924 | -11.5059 | 15.0082 | -13.8441 | 9.2815 | -3.0894 | -2.8961 | 7.1816 | -8.9114 | 7.9864 | -4.995 | 0.98537 | 2.85 | -5.4947
28.28 | 31.3542 | 65.5005 | -56.1684 | 42.3877 | -26.4387 | 10.8424 | 2.1297 | -10.8754 | 14.7231 | -13.9866 | 9.8105 | -3.8524 | -2.119 | 6.6143 | -8.7173 | 8.2216 | -5.5915 | 1.7713 | 2.1011 | -4.9987
28.3 | 31.1602 | 64.8132 | -55.7874 | 42.4204 | -26.8758 | 11.5608 | 1.3325 | -10.2238 | 14.4008 | -14.0843 | 10.3007 | -4.5969 | -1.3298 | 6.0029 | -8.4559 | 8.3838 | -6.1315 | 2.537 | 1.3255 | -4.4316
28.32 | 31.0084 | 64.1233 | -55.3976 | 42.438 | -27.2959 | 12.2678 | 0.53328 | -9.5525 | 14.0421 | -14.1371 | 10.7503 | -5.3196 | -0.53311 | 5.3515 | -8.1291 | 8.4715 | -6.6097 | 3.2738 | 0.53283 | -3.8014
28.34 | 30.895 | 63.4309 | -54.9991 | 42.4405 | -27.6988 | 12.9626 | -0.26666 | -8.8627 | 13.648 | -14.1446 | 11.1575 | -6.0168 | 0.26664 | 4.6643 | -7.7394 | 8.4841 | -7.0211 | 3.9733 | -0.2666 | -3.1171
28.36 | 30.8158 | 62.736 | -54.5918 | 42.4279 | -28.0842 | 13.6447 | -1.0662 | -8.1557 | 13.2193 | -14.1069 | 11.5206 | -6.6853 | 1.0649 | 3.9461 | -7.2899 | 8.4213 | -7.3615 | 4.6275 | -1.0626 | -2.3884
28.38 | 30.7657 | 62.0386 | -54.176 | 42.4003 | -28.4519 | 14.3133 | -1.8643 | -7.433 | 12.7573 | -14.0241 | 11.8383 | -7.3219 | 1.8571 | 3.2016 | -6.784 | 8.2838 | -7.6277 | 5.229 | -1.8451 | -1.6257
28.4 | 30.7396 | 61.3388 | -53.7516 | 42.3576 | -28.8015 | 14.9678 | -2.6597 | -6.6959 | 12.2631 | -13.8965 | 12.1092 | -7.9236 | 2.6387 | 2.4357 | -6.2257 | 8.0728 | -7.8168 | 5.7709 | -2.6039 | -0.83989
28.42 | 30.7317 | 60.6365 | -53.3187 | 42.2998 | -29.133 | 15.6075 | -3.4513 | -5.9458 | 11.7379 | -13.7245 | 12.3324 | -8.4874 | 3.4053 | 1.6536 | -5.6192 | 7.7901 | -7.927 | 6.247 | -3.3295 | -0.042105
28.44 | 30.7363 | 59.9319 | -52.8774 | 42.227 | -29.4461 | 16.2319 | -4.238 | -5.1843 | 11.183 | -13.5086 | 12.5069 | -9.0106 | 4.1526 | 0.86043 | -4.9692 | 7.4383 | -7.9571 | 6.6518 | -4.0126 | 0.75628
28.46 | 30.7471 | 59.2249 | -52.4277 | 42.1392 | -29.7406 | 16.8402 | -5.0187 | -4.4127 | 10.5999 | -13.2495 | 12.632 | -9.4909 | 4.8763 | 0.061538 | -4.2808 | 7.0205 | -7.9069 | 6.9809 | -4.6444 | 1.5439
28.48 | 30.7582 | 58.5155 | -51.9698 | 42.0365 | -30.0163 | 17.4318 | -5.7922 | -3.6326 | 9.99 | -12.948 | 12.7073 | -9.9258 | 5.5723 | -0.73776 | -3.5594 | 6.5403 | -7.7769 | 7.2304 | -5.2168 | 2.3095
28.5 | 30.7632 | 57.8039 | -51.5036 | 41.9188 | -30.2731 | 18.0063 | -6.5575 | -2.8454 | 9.3549 | -12.6052 | 12.7324 | -10.3133 | 6.2366 | -1.5321 | -2.8104 | 6.0021 | -7.5683 | 7.3974 | -5.7226 | 3.0423
28.52 | 30.7562 | 57.0899 | -51.0293 | 41.7862 | -30.5107 | 18.563 | -7.3135 | -2.0528 | 8.6961 | -12.222 | 12.7073 | -10.6516 | 6.8655 | -2.3163 | -2.0396 | 5.4106 | -7.2833 | 7.4802 | -6.1553 | 3.7318
28.54 | 30.7312 | 56.3737 | -50.547 | 41.6388 | -30.7291 | 19.1014 | -8.0592 | -1.2561 | 8.0154 | -11.7998 | 12.632 | -10.939 | 7.4553 | -3.085 | -1.2531 | 4.7711 | -6.9247 | 7.4777 | -6.5093 | 4.3681
28.56 | 30.6828 | 55.6553 | -50.0567 | 41.4765 | -30.928 | 19.621 | -8.7933 | -0.45709 | 7.3144 | -11.3399 | 12.5069 | -11.1742 | 8.0029 | -3.8332 | -0.45695 | 4.0893 | -6.4962 | 7.3899 | -6.7802 | 4.9423
28.58 | 30.6056 | 54.9347 | -49.5584 | 41.2996 | -31.1074 | 20.1211 | -9.515 | 0.34284 | 6.595 | -10.8437 | 12.3324 | -11.356 | 8.5049 | -4.5558 | 0.34278 | 3.3711 | -6.0021 | 7.2179 | -6.9644 | 5.4461
28.6 | 30.4949 | 54.2119 | -49.0524 | 41.1079 | -31.2672 | 20.6014 | -10.2231 | 1.1421 | 5.8589 | -10.3128 | 12.1092 | -11.4836 | 8.9586 | -5.248 | 1.1399 | 2.623 | -5.4475 | 6.9637 | -7.0596 | 5.8724
28.62 | 30.3464 | 53.487 | -48.5386 | 40.9017 | -31.4072 | 21.0614 | -10.9167 | 1.9392 | 5.108 | -9.749 | 11.8383 | -11.5564 | 9.3614 | -5.9052 | 1.9281 | 1.8517 | -4.8378 | 6.6301 | -7.0646 | 6.2151
28.64 | 30.1563 | 52.7599 | -48.0171 | 40.6809 | -31.5274 | 21.5006 | -11.5948 | 2.7325 | 4.3442 | -9.154 | 11.5206 | -11.574 | 9.711 | -6.523 | 2.7015 | 1.0639 | -4.1792 | 6.2209 | -6.9794 | 6.4693
28.66 | 29.9217 | 52.0308 | -47.4881 | 40.4457 | -31.6276 | 21.9186 | -12.2565 | 3.5205 | 3.5694 | -8.5297 | 11.1575 | -11.5363 | 10.0054 | -7.0974 | 3.4539 | 0.26662 | -3.4785 | 5.7408 | -6.805 | 6.6314
28.68 | 29.64 | 51.2996 | -46.9515 | 40.1961 | -31.7079 | 22.315 | -12.9007 | 4.3017 | 2.7856 | -7.8782 | 10.7503 | -11.4435 | 10.243 | -7.6244 | 4.1797 | -0.53298 | -2.7426 | 5.1952 | -6.5436 | 6.6991
28.7 | 29.3096 | 50.5664 | -46.4076 | 39.9322 | -31.7682 | 22.6893 | -13.5266 | 5.0746 | 1.9947 | -7.2015 | 10.3007 | -11.2961 | 10.4224 | -8.1006 | 4.8731 | -1.3279 | -1.979 | 4.5905 | -6.1986 | 6.6715
28.72 | 28.9294 | 49.8312 | -45.8563 | 39.6542 | -31.8084 | 23.0412 | -14.1332 | 5.8377 | 1.1989 | -6.5017 | 9.8105 | -11.0948 | 10.5425 | -8.5227 | 5.5289 | -2.1109 | -1.1955 | 3.9334 | -5.7744 | 6.5489
28.74 | 28.4993 | 49.0941 | -45.2978 | 39.362 | -31.8285 | 23.3704 | -14.7198 | 6.5895 | 0.39996 | -5.7812 | 9.2815 | -10.8405 | 10.6028 | -8.888 | 6.1419 | -2.8753 | -0.39983 | 3.2315 | -5.2765 | 6.3331
28.76 | 28.0198 | 48.355 | -44.7321 | 39.0559 | -31.8285 | 23.6766 | -15.2854 | 7.3285 | -0.39996 | -5.0422 | 8.7159 | -10.5344 | 10.6028 | -9.1941 | 6.7074 | -3.6141 | 0.39983 | 2.4927 | -4.7111 | 6.0271
28.78 | 27.4921 | 47.614 | -44.1593 | 38.7358 | -31.8084 | 23.9593 | -15.8294 | 8.0534 | -1.1989 | -4.2871 | 8.1159 | -10.178 | 10.5425 | -9.4389 | 7.221 | -4.3209 | 1.1955 | 1.7255 | -4.0855 | 5.6354
28.8 | 26.9182 | 46.8711 | -43.5796 | 38.4021 | -31.7682 | 24.2185 | -16.3508 | 8.7627 | -1.9947 | -3.5182 | 7.4839 | -9.773 | 10.4224 | -9.6207 | 7.6788 | -4.9893 | 1.979 | 0.9387 | -3.4077 | 5.1634
28.82 | 26.3008 | 46.1263 | -42.993 | 38.0546 | -31.7079 | 24.4537 | -16.849 | 9.455 | -2.7856 | -2.7382 | 6.8224 | -9.3214 | 10.243 | -9.7383 | 8.0772 | -5.6134 | 2.7426 | 0.14117 | -2.6864 | 4.6179
28.84 | 25.6431 | 45.3798 | -42.3996 | 37.6937 | -31.6276 | 24.6648 | -17.3233 | 10.1291 | -3.5694 | -1.9493 | 6.1339 | -8.8252 | 10.0054 | -9.7911 | 8.4132 | -6.1877 | 3.4785 | -0.65797 | -1.9307 | 4.0067
28.86 | 24.9491 | 44.6314 | -41.7995 | 37.3193 | -31.5274 | 24.8515 | -17.7729 | 10.7836 | -4.3442 | -1.1543 | 5.4212 | -8.2869 | 9.711 | -9.7785 | 8.6841 | -6.707 | 4.1792 | -1.4496 | -1.1504 | 3.3385
28.88 | 24.2231 | 43.8813 | -41.1929 | 36.9317 | -31.4072 | 25.0137 | -18.1973 | 11.4172 | -5.108 | -0.35552 | 4.6871 | -7.709 | 9.3614 | -9.7007 | 8.8878 | -7.1669 | 4.8378 | -2.2247 | -0.35541 | 2.6227
28.9 | 23.4702 | 43.1295 | -40.5797 | 36.531 | -31.2672 | 25.1513 | -18.5958 | 12.0287 | -5.8589 | 0.44437 | 3.9345 | -7.0943 | 8.9586 | -9.5583 | 9.0229 | -7.5631 | 5.4475 | -2.9745 | 0.44415 | 1.8696
28.92 | 22.6957 | 42.3759 | -39.9601 | 36.1173 | -31.1074 | 25.264 | -18.9679 | 12.617 | -6.595 | 1.2428 | 3.1664 | -6.4458 | 8.5049 | -9.3521 | 9.0881 | -7.8922 | 6.0021 | -3.6904 | 1.238 | 1.0899
28.94 | 21.9051 | 41.6207 | -39.3342 | 35.6908 | -30.928 | 25.3518 | -19.313 | 13.1808 | -7.3144 | 2.0373 | 2.3858 | -5.7664 | 8.0029 | -9.0835 | 9.0831 | -8.1512 | 6.4962 | -4.3641 | 2.0161 | 0.29464
28.96 | 21.1044 | 40.8638 | -38.702 | 35.2516 | -30.7291 | 25.4145 | -19.6307 | 13.7192 | -8.0154 | 2.8253 | 1.5958 | -5.0596 | 7.4553 | -8.7544 | 9.0078 | -8.3379 | 6.9247 | -4.9882 | 2.7684 | -0.50478
28.98 | 20.2995 | 40.1053 | -38.0638 | 34.7998 | -30.5107 | 25.4522 | -19.9206 | 14.231 | -8.6961 | 3.6043 | 0.79947 | -4.3285 | 6.8655 | -8.3669 | 8.8629 | -8.4506 | 7.2833 | -5.5554 | 3.4853 | -1.297
29 | 19.4965 | 39.3453 | -37.4196 | 34.3357 | -30.2731 | 25.4648 | -20.182 | 14.7153 | -9.3549 | 4.3717 | 7.9613e-12 | -3.5768 | 6.2366 | -7.9236 | 8.6494 | -8.4883 | 7.5683 | -6.0592 | 4.1577 | -2.0708
29.02 | 18.7015 | 38.5836 | -36.7694 | 33.8594 | -30.0163 | 25.4522 | -20.4149 | 15.1712 | -9.99 | 5.1251 | -0.79947 | -2.8081 | 5.5723 | -7.4275 | 8.3691 | -8.4506 | 7.7769 | -6.4941 | 4.777 | -2.8151
29.04 | 17.9203 | 37.8205 | -36.1135 | 33.3711 | -29.7406 | 25.4145 | -20.6187 | 15.5977 | -10.5999 | 5.8622 | -1.5958 | -2.0259 | 4.8763 | -6.8819 | 8.0241 | -8.3379 | 7.9069 | -6.8548 | 5.3352 | -3.5193
29.06 | 17.1587 | 37.0559 | -35.4518 | 32.8709 | -29.4461 | 25.3518 | -20.7932 | 15.994 | -11.183 | 6.5805 | -2.3858 | -1.234 | 4.1526 | -6.2903 | 7.617 | -8.1512 | 7.9571 | -7.1375 | 5.8253 | -4.1735
29.08 | 16.422 | 36.2898 | -34.7845 | 32.3591 | -29.133 | 25.264 | -20.9381 | 16.3594 | -11.7379 | 7.2778 | -3.1664 | -0.43626 | 3.4053 | -5.6568 | 7.151 | -7.8922 | 7.927 | -7.3388 | 6.2409 | -4.7682
29.1 | 15.7153 | 35.5223 | -34.1118 | 31.8357 | -28.8015 | 25.1513 | -21.0533 | 16.6932 | -12.2631 | 7.9519 | -3.9345 | 0.36358 | 2.6387 | -4.9856 | 6.6297 | -7.5631 | 7.8168 | -7.4564 | 6.5768 | -5.295
29.12 | 15.0432 | 34.7533 | -33.4337 | 31.301 | -28.4519 | 25.0137 | -21.1386 | 16.9946 | -12.7573 | 8.6005 | -4.6871 | 1.1617 | 1.8571 | -4.2812 | 6.0571 | -7.1669 | 7.6277 | -7.4891 | 6.8287 | -5.7465
29.14 | 14.4096 | 33.983 | -32.7502 | 30.7552 | -28.0842 | 24.8515 | -21.1939 | 17.2632 | -13.2193 | 9.2216 | -5.4212 | 1.9542 | 1.0649 | -3.5482 | 5.4377 | -6.707 | 7.3615 | -7.4363 | 6.9933 | -6.1162
29.16 | 13.8181 | 33.2114 | -32.0616 | 30.1985 | -27.6988 | 24.6648 | -21.219 | 17.4985 | -13.648 | 9.8132 | -6.1339 | 2.7375 | 0.26664 | -2.7915 | 4.7762 | -6.1877 | 7.0211 | -7.2989 | 7.0685 | -6.3988
29.18 | 13.2714 | 32.4384 | -31.368 | 29.6311 | -27.2959 | 24.4537 | -21.214 | 17.6998 | -14.0421 | 10.3734 | -6.8224 | 3.5076 | -0.53311 | -2.0162 | 4.0779 | -5.6134 | 6.6097 | -7.0782 | 7.0535 | -6.5903
29.2 | 12.7718 | 31.6642 | -30.6694 | 29.0531 | -26.8758 | 24.2185 | -21.1788 | 17.867 | -14.4008 | 10.9005 | -7.4839 | 4.261 | -1.3298 | -1.2275 | 3.3479 | -4.9893 | 6.1315 | -6.7768 | 6.9483 | -6.688
29.22 | 12.3207 | 30.8887 | -29.9659 | 28.4648 | -26.4387 | 23.9593 | -21.1135 | 17.9995 | -14.7231 | 11.3928 | -8.1159 | 4.9941 | -2.119 | -0.43063 | 2.5921 | -4.3209 | 5.5915 | -6.3982 | 6.7543 | -6.6905
29.24 | 11.9188 | 30.112 | -29.2578 | 27.8664 | -25.9849 | 23.6766 | -21.0182 | 18.0973 | -15.0082 | 11.8486 | -8.7159 | 5.7033 | -2.8961 | 0.36914 | 1.8163 | -3.6141 | 4.995 | -5.9467 | 6.474 | -6.5978
29.26 | 11.5661 | 29.3341 | -28.545 | 27.258 | -25.5147 | 23.3704 | -20.8931 | 18.1601 | -15.2553 | 12.2665 | -9.2815 | 6.3852 | -3.6568 | 1.1665 | 1.0264 | -2.8753 | 4.3481 | -5.4274 | 6.111 | -6.4112
29.28 | 11.2619 | 28.555 | -27.8277 | 26.64 | -25.0283 | 23.0412 | -20.7383 | 18.1877 | -15.464 | 12.6453 | -9.8105 | 7.0367 | -4.3967 | 1.956 | 0.22855 | -2.1109 | 3.6572 | -4.8462 | 5.6699 | -6.1333
29.3 | 11.0046 | 27.7749 | -27.106 | 26.0126 | -24.5262 | 22.6893 | -20.554 | 18.1802 | -15.6336 | 12.9836 | -10.3007 | 7.6546 | -5.1116 | 2.7325 | -0.57105 | -1.3279 | 2.9294 | -4.2098 | 5.1564 | -5.7681
29.32 | 10.7922 | 26.9936 | -26.38 | 25.3759 | -24.0086 | 22.315 | -20.3405 | 18.1375 | -15.7637 | 13.2804 | -10.7503 | 8.236 | -5.7974 | 3.4908 | -1.3662 | -0.53298 | 2.1721 | -3.5254 | 4.577 | -5.3207
29.34 | 10.6218 | 26.2112 | -25.6498 | 24.7302 | -23.4758 | 21.9186 | -20.0981 | 18.0597 | -15.854 | 13.5347 | -11.1575 | 8.778 | -6.4503 | 4.2257 | -2.1509 | 0.26662 | 1.3928 | -2.8008 | 3.9391 | -4.7977
29.36 | 10.4899 | 25.4279 | -24.9156 | 24.0756 | -22.9281 | 21.5006 | -19.8271 | 17.947 | -15.9042 | 13.7458 | -11.5206 | 9.2781 | -7.0666 | 4.9326 | -2.9188 | 1.0639 | 0.59943 | -2.0443 | 3.2509 | -4.2063
29.38 | 10.3925 | 24.6435 | -24.1775 | 23.4126 | -22.366 | 21.0614 | -19.5279 | 17.7995 | -15.9142 | 13.9129 | -11.8383 | 9.7339 | -7.6427 | 5.6065 | -3.6643 | 1.8517 | -0.19998 | -1.2645 | 2.5211 | -3.5551
29.4 | 10.325 | 23.8581 | -23.4355 | 22.7412 | -21.7898 | 20.6014 | -19.201 | 17.6177 | -15.8841 | 14.0356 | -12.1092 | 10.1432 | -8.1754 | 6.243 | -4.3813 | 2.623 | -0.99737 | -0.47028 | 1.7591 | -2.8533
29.42 | 10.2824 | 23.0718 | -22.6899 | 22.0617 | -21.1998 | 20.1211 | -18.8468 | 17.4018 | -15.8138 | 14.1133 | -12.3324 | 10.504 | -8.6616 | 6.8379 | -5.0645 | 3.3711 | -1.7847 | 0.32931 | 0.97467 | -2.1108
29.44 | 10.2594 | 22.2846 | -21.9406 | 21.3744 | -20.5964 | 19.621 | -18.4659 | 17.1522 | -15.7036 | 14.146 | -12.5069 | 10.8148 | -9.0986 | 7.3873 | -5.7086 | 4.0893 | -2.554 | 1.1251 | 0.17776 | -1.3383
29.46 | 10.2503 | 21.4965 | -21.188 | 20.6795 | -19.98 | 19.1014 | -18.0587 | 16.8694 | -15.5537 | 14.1334 | -12.632 | 11.0739 | -9.484 | 7.8873 | -6.3085 | 4.7711 | -3.2975 | 1.9081 | -0.62142 | -0.54676
29.48 | 10.2492 | 20.7076 | -20.4319 | 19.9773 | -19.351 | 18.563 | -17.6258 | 16.554 | -15.3645 | 14.0757 | -12.7073 | 11.2801 | -9.8154 | 8.3348 | -6.8596 | 5.4106 | -4.0077 | 2.6694 | -1.4127 | 0.25257
29.5 | 10.2502 | 19.9179 | -19.6726 | 19.268 | -18.7098 | 18.0063 | -17.1679 | 16.2066 | -15.1365 | 13.9729 | -12.7324 | 11.4324 | -10.091 | 8.7267 | -7.3577 | 6.0021 | -4.6774 | 3.4002 | -2.1858 | 1.0483
29.52 | 10.2472 | 19.1273 | -18.9103 | 18.5518 | -18.0567 | 17.4318 | -16.6856 | 15.8279 | -14.8703 | 13.8255 | -12.7073 | 11.5302 | -10.3093 | 9.0603 | -7.7988 | 6.5403 | -5.3 | 4.0923 | -2.9311 | 1.8291
29.54 | 10.2344 | 18.336 | -18.1449 | 17.829 | -17.3923 | 16.8402 | -16.1795 | 15.4185 | -14.5665 | 13.6339 | -12.632 | 11.5728 | -10.4691 | 9.3336 | -8.1797 | 7.0205 | -5.8689 | 4.7377 | -3.6389 | 2.5839
29.56 | 10.2058 | 17.544 | -17.3767 | 17.0999 | -16.7168 | 16.2319 | -15.6505 | 14.9793 | -14.2259 | 13.3987 | -12.5069 | 11.5603 | -10.5693 | 9.5447 | -8.4973 | 7.4383 | -6.3787 | 5.3291 | -4.3002 | 3.3019
29.58 | 10.156 | 16.7513 | -16.6057 | 16.3647 | -16.0308 | 15.6075 | -15.0993 | 14.5112 | -13.8494 | 13.1207 | -12.3324 | 11.4925 | -10.6095 | 9.6921 | -8.7492 | 7.7901 | -6.824 | 5.8598 | -4.9066 | 3.9729
29.6 | 10.0797 | 15.9579 | -15.8321 | 15.6237 | -15.3347 | 14.9678 | -14.5265 | 14.015 | -13.4379 | 12.8007 | -12.1092 | 11.3699 | -10.5894 | 9.7748 | -8.9335 | 8.0728 | -7.2004 | 6.3237 | -5.4503 | 4.5873
29.62 | 9.9721 | 15.1639 | -15.056 | 14.8771 | -14.6289 | 14.3133 | -13.9332 | 13.4916 | -12.9924 | 12.4398 | -11.8383 | 11.193 | -10.5091 | 9.7924 | -9.0486 | 8.2838 | -7.5041 | 6.7155 | -5.9243 | 5.1365
29.64 | 9.8288 | 14.3693 | -14.2775 | 14.1253 | -13.9138 | 13.6447 | -13.32 | 12.9422 | -12.5142 | 12.0391 | -11.5206 | 10.9626 | -10.3691 | 9.7447 | -9.0939 | 8.4213 | -7.732 | 7.0308 | -6.3226 | 5.6125
29.66 | 9.6459 | 13.5742 | -13.4968 | 13.3684 | -13.19 | 12.9626 | -12.6879 | 12.3678 | -12.0043 | 11.5999 | -11.1575 | 10.6798 | -10.1702 | 9.632 | -9.0687 | 8.4841 | -7.8818 | 7.2659 | -6.6402 | 6.0086
29.68 | 9.4203 | 12.7785 | -12.7139 | 12.6068 | -12.4578 | 12.2678 | -12.0378 | 11.7694 | -11.4641 | 11.1237 | -10.7503 | 10.3461 | -9.9135 | 9.4551 | -8.9735 | 8.4715 | -7.9521 | 7.4182 | -6.8729 | 6.3192
29.7 | 9.1494 | 11.9822 | -11.9291 | 11.8408 | -11.7178 | 11.5608 | -11.3706 | 11.1482 | -10.8949 | 10.6119 | -10.3007 | 9.963 | -9.6005 | 9.2151 | -8.8088 | 8.3838 | -7.942 | 7.4859 | -7.0178 | 6.5399
29.72 | 8.8312 | 11.1856 | -11.1423 | 11.0705 | -10.9703 | 10.8424 | -10.6872 | 10.5055 | -10.2982 | 10.0662 | -9.8105 | 9.5323 | -9.2329 | 8.9137 | -8.5761 | 8.2216 | -7.8518 | 7.4684 | -7.073 | 6.6674
29.74 | 8.4644 | 10.3884 | -10.3538 | 10.2962 | -10.216 | 10.1133 | -9.9886 | 9.8425 | -9.6755 | 9.4883 | -9.2815 | 9.0561 | -8.8129 | 8.5529 | -8.277 | 7.9864 | -7.6823 | 7.3657 | -7.0378 | 6.7001
29.76 | 8.0487 | 9.5909 | -9.5637 | 9.5183 | -9.4551 | 9.3742 | -9.2759 | 9.1605 | -9.0284 | 8.88 | -8.7159 | 8.5366 | -8.3428 | 8.135 | -7.9139 | 7.6804 | -7.4352 | 7.179 | -6.9128 | 6.6373
29.78 | 7.5843 | 8.793 | -8.772 | 8.7371 | -8.6883 | 8.6259 | -8.5499 | 8.4607 | -8.3584 | 8.2434 | -8.1159 | 7.9764 | -7.8253 | 7.6629 | -7.4897 | 7.3062 | -7.113 | 6.9105 | -6.6994 | 6.4801
29.8 | 7.0721 | 7.9947 | -7.979 | 7.9527 | -7.916 | 7.8691 | -7.8118 | 7.7446 | -7.6673 | 7.5804 | -7.4839 | 7.3781 | -7.2633 | 7.1396 | -7.0075 | 6.8671 | -6.7189 | 6.5632 | -6.4003 | 6.2307
29.82 | 6.5138 | 7.1962 | -7.1847 | 7.1655 | -7.1388 | 7.1045 | -7.0627 | 7.0134 | -6.9569 | 6.8932 | -6.8224 | 6.7446 | -6.66 | 6.5688 | -6.4711 | 6.3671 | -6.2571 | 6.1411 | -6.0196 | 5.8925
29.84 | 5.9119 | 6.3973 | -6.3892 | 6.3758 | -6.357 | 6.3328 | -6.3034 | 6.2688 | -6.2289 | 6.1839 | -6.1339 | 6.0788 | -6.0189 | 5.9542 | -5.8847 | 5.8106 | -5.732 | 5.6491 | -5.5619 | 5.4705
29.86 | 5.2693 | 5.5982 | -5.5928 | 5.5838 | -5.5712 | 5.555 | -5.5352 | 5.5119 | -5.4852 | 5.4549 | -5.4212 | 5.3841 | -5.3436 | 5.2998 | -5.2528 | 5.2025 | -5.1491 | 5.0926 | -5.0331 | 4.9706
29.88 | 4.5897 | 4.7989 | -4.7955 | 4.7898 | -4.7818 | 4.7716 | -4.7592 | 4.7445 | -4.7276 | 4.7084 | -4.6871 | 4.6636 | -4.6379 | 4.6101 | -4.5802 | 4.5482 | -4.5142 | 4.4781 | -4.44 | 4.4
29.9 | 3.8773 | 3.9993 | -3.9974 | 3.9941 | -3.9895 | 3.9836 | -3.9764 | 3.9678 | -3.958 | 3.9469 | -3.9345 | 3.9209 | -3.9059 | 3.8897 | -3.8723 | 3.8536 | -3.8337 | 3.8125 | -3.7902 | 3.7667
29.92 | 3.1368 | 3.1997 | -3.1987 | 3.197 | -3.1946 | 3.1916 | -3.1879 | 3.1835 | -3.1785 | 3.1728 | -3.1664 | 3.1594 | -3.1517 | 3.1434 | -3.1344 | 3.1247 | -3.1145 | 3.1035 | -3.092 | 3.0798
29.94 | 2.3732 | 2.3999 | -2.3994 | 2.3987 | -2.3977 | 2.3964 | -2.3949 | 2.393 | -2.3909 | 2.3885 | -2.3858 | 2.3828 | -2.3796 | 2.3761 | -2.3722 | 2.3682 | -2.3638 | 2.3591 | -2.3542 | 2.349
29.96 | 1.592 | 1.6 | -1.5998 | 1.5996 | -1.5993 | 1.5989 | -1.5985 | 1.5979 | -1.5973 | 1.5966 | -1.5958 | 1.5949 | -1.5939 | 1.5929 | -1.5918 | 1.5905 | -1.5892 | 1.5879 | -1.5864 | 1.5848
29.98 | 0.799 | 0.79999 | -0.79998 | 0.79995 | -0.79992 | 0.79987 | -0.79981 | 0.79974 | -0.79966 | 0.79957 | -0.79947 | 0.79936 | -0.79924 | 0.79911 | -0.79897 | 0.79882 | -0.79865 | 0.79848 | -0.7983 | 0.7981
30 | 7.844e-12 | 7.9628e-12 | -7.9628e-12 | 8.0382e-12 | -7.9628e-12 | 7.9176e-12 | -8.0382e-12 | 7.9951e-12 | -7.9628e-12 | 7.9377e-12 | -7.9176e-12 | 7.9011e-12 | -8.0382e-12 | 8.015e-12 | -7.9951e-12 | 7.9779e-12 | -7.9628e-12 | 7.9495e-12 | -7.9377e-12 | 7.9271e-12
30.02 | -0.799 | -0.79999 | 0.79998 | -0.79995 | 0.79992 | -0.79987 | 0.79981 | -0.79974 | 0.79966 | -0.79957 | 0.79947 | -0.79936 | 0.79924 | -0.79911 | 0.79897 | -0.79882 | 0.79865 | -0.79848 | 0.7983 | -0.7981
30.04 | -1.592 | -1.6 | 1.5998 | -1.5996 | 1.5993 | -1.5989 | 1.5985 | -1.5979 | 1.5973 | -1.5966 | 1.5958 | -1.5949 | 1.5939 | -1.5929 | 1.5918 | -1.5905 | 1.5892 | -1.5879 | 1.5864 | -1.5848
30.06 | -2.3732 | -2.3999 | 2.3994 | -2.3987 | 2.3977 | -2.3964 | 2.3949 | -2.393 | 2.3909 | -2.3885 | 2.3858 | -2.3828 | 2.3796 | -2.3761 | 2.3722 | -2.3682 | 2.3638 | -2.3591 | 2.3542 | -2.349
30.08 | -3.1368 | -3.1997 | 3.1987 | -3.197 | 3.1946 | -3.1916 | 3.1879 | -3.1835 | 3.1785 | -3.1728 | 3.1664 | -3.1594 | 3.1517 | -3.1434 | 3.1344 | -3.1247 | 3.1145 | -3.1035 | 3.092 | -3.0798
30.1 | -3.8773 | -3.9993 | 3.9974 | -3.9941 | 3.9895 | -3.9836 | 3.9764 | -3.9678 | 3.958 | -3.9469 | 3.9345 | -3.9209 | 3.9059 | -3.8897 | 3.8723 | -3.8536 | 3.8337 | -3.8125 | 3.7902 | -3.7667
30.12 | -4.5897 | -4.7989 | 4.7955 | -4.7898 | 4.7818 | -4.7716 | 4.7592 | -4.7445 | 4.7276 | -4.7084 | 4.6871 | -4.6636 | 4.6379 | -4.6101 | 4.5802 | -4.5482 | 4.5142 | -4.4781 | 4.44 | -4.4
30.14 | -5.2693 | -5.5982 | 5.5928 | -5.5838 | 5.5712 | -5.555 | 5.5352 | -5.5119 | 5.4852 | -5.4549 | 5.4212 | -5.3841 | 5.3436 | -5.2998 | 5.2528 | -5.2025 | 5.1491 | -5.0926 | 5.0331 | -4.9706
30.16 | -5.9119 | -6.3973 | 6.3892 | -6.3758 | 6.357 | -6.3328 | 6.3034 | -6.2688 | 6.2289 | -6.1839 | 6.1339 | -6.0788 | 6.0189 | -5.9542 | 5.8847 | -5.8106 | 5.732 | -5.6491 | 5.5619 | -5.4705
30.18 | -6.5138 | -7.1962 | 7.1847 | -7.1655 | 7.1388 | -7.1045 | 7.0627 | -7.0134 | 6.9569 | -6.8932 | 6.8224 | -6.7446 | 6.66 | -6.5688 | 6.4711 | -6.3671 | 6.2571 | -6.1411 | 6.0196 | -5.8925
30.2 | -7.0721 | -7.9947 | 7.979 | -7.9527 | 7.916 | -7.8691 | 7.8118 | -7.7446 | 7.6673 | -7.5804 | 7.4839 | -7.3781 | 7.2633 | -7.1396 | 7.0075 | -6.8671 | 6.7189 | -6.5632 | 6.4003 | -6.2307
30.22 | -7.5843 | -8.793 | 8.772 | -8.7371 | 8.6883 | -8.6259 | 8.5499 | -8.4607 | 8.3584 | -8.2434 | 8.1159 | -7.9764 | 7.8253 | -7.6629 | 7.4897 | -7.3062 | 7.113 | -6.9105 | 6.6994 | -6.4801
30.24 | -8.0487 | -9.5909 | 9.5637 | -9.5183 | 9.4551 | -9.3742 | 9.2759 | -9.1605 | 9.0284 | -8.88 | 8.7159 | -8.5366 | 8.3428 | -8.135 | 7.9139 | -7.6804 | 7.4352 | -7.179 | 6.9128 | -6.6373
30.26 | -8.4644 | -10.3884 | 10.3538 | -10.2962 | 10.216 | -10.1133 | 9.9886 | -9.8425 | 9.6755 | -9.4883 | 9.2815 | -9.0561 | 8.8129 | -8.5529 | 8.277 | -7.9864 | 7.6823 | -7.3657 | 7.0378 | -6.7001
30.28 | -8.8312 | -11.1856 | 11.1423 | -11.0705 | 10.9703 | -10.8424 | 10.6872 | -10.5055 | 10.2982 | -10.0662 | 9.8105 | -9.5323 | 9.2329 | -8.9137 | 8.5761 | -8.2216 | 7.8518 | -7.4684 | 7.073 | -6.6674
30.3 | -9.1494 | -11.9822 | 11.9291 | -11.8408 | 11.7178 | -11.5608 | 11.3706 | -11.1482 | 10.8949 | -10.6119 | 10.3007 | -9.963 | 9.6005 | -9.2151 | 8.8088 | -8.3838 | 7.942 | -7.4859 | 7.0178 | -6.5399
30.32 | -9.4203 | -12.7785 | 12.7139 | -12.6068 | 12.4578 | -12.2678 | 12.0378 | -11.7694 | 11.4641 | -11.1237 | 10.7503 | -10.3461 | 9.9135 | -9.4551 | 8.9735 | -8.4715 | 7.9521 | -7.4182 | 6.8729 | -6.3192
30.34 | -9.6459 | -13.5742 | 13.4968 | -13.3684 | 13.19 | -12.9626 | 12.6879 | -12.3678 | 12.0043 | -11.5999 | 11.1575 | -10.6798 | 10.1702 | -9.632 | 9.0687 | -8.4841 | 7.8818 | -7.2659 | 6.6402 | -6.0086
30.36 | -9.8288 | -14.3693 | 14.2775 | -14.1253 | 13.9138 | -13.6447 | 13.32 | -12.9422 | 12.5142 | -12.0391 | 11.5206 | -10.9626 | 10.3691 | -9.7447 | 9.0939 | -8.4213 | 7.732 | -7.0308 | 6.3226 | -5.6125
30.38 | -9.9721 | -15.1639 | 15.056 | -14.8771 | 14.6289 | -14.3133 | 13.9332 | -13.4916 | 12.9924 | -12.4398 | 11.8383 | -11.193 | 10.5091 | -9.7924 | 9.0486 | -8.2838 | 7.5041 | -6.7155 | 5.9243 | -5.1365
30.4 | -10.0797 | -15.9579 | 15.8321 | -15.6237 | 15.3347 | -14.9678 | 14.5265 | -14.015 | 13.4379 | -12.8007 | 12.1092 | -11.3699 | 10.5894 | -9.7748 | 8.9335 | -8.0728 | 7.2004 | -6.3237 | 5.4503 | -4.5873
30.42 | -10.156 | -16.7513 | 16.6057 | -16.3647 | 16.0308 | -15.6075 | 15.0993 | -14.5112 | 13.8494 | -13.1207 | 12.3324 | -11.4925 | 10.6095 | -9.6921 | 8.7492 | -7.7901 | 6.824 | -5.8598 | 4.9066 | -3.9729
30.44 | -10.2058 | -17.544 | 17.3767 | -17.0999 | 16.7168 | -16.2319 | 15.6505 | -14.9793 | 14.2259 | -13.3987 | 12.5069 | -11.5603 | 10.5693 | -9.5447 | 8.4973 | -7.4383 | 6.3787 | -5.3291 | 4.3002 | -3.3019
30.46 | -10.2344 | -18.336 | 18.1449 | -17.829 | 17.3923 | -16.8402 | 16.1795 | -15.4185 | 14.5665 | -13.6339 | 12.632 | -11.5728 | 10.4691 | -9.3336 | 8.1797 | -7.0205 | 5.8689 | -4.7377 | 3.6389 | -2.5839
30.48 | -10.2472 | -19.1273 | 18.9103 | -18.5518 | 18.0567 | -17.4318 | 16.6856 | -15.8279 | 14.8703 | -13.8255 | 12.7073 | -11.5302 | 10.3093 | -9.0603 | 7.7988 | -6.5403 | 5.3 | -4.0923 | 2.9311 | -1.8291
30.5 | -10.2502 | -19.9179 | 19.6726 | -19.268 | 18.7098 | -18.0063 | 17.1679 | -16.2066 | 15.1365 | -13.9729 | 12.7324 | -11.4324 | 10.091 | -8.7267 | 7.3577 | -6.0021 | 4.6774 | -3.4002 | 2.1858 | -1.0483
30.52 | -10.2492 | -20.7076 | 20.4319 | -19.9773 | 19.351 | -18.563 | 17.6258 | -16.554 | 15.3645 | -14.0757 | 12.7073 | -11.2801 | 9.8154 | -8.3348 | 6.8596 | -5.4106 | 4.0077 | -2.6694 | 1.4127 | -0.25257
30.54 | -10.2503 | -21.4965 | 21.188 | -20.6795 | 19.98 | -19.1014 | 18.0587 | -16.8694 | 15.5537 | -14.1334 | 12.632 | -11.0739 | 9.484 | -7.8873 | 6.3085 | -4.7711 | 3.2975 | -1.9081 | 0.62142 | 0.54676
30.56 | -10.2594 | -22.2846 | 21.9406 | -21.3744 | 20.5964 | -19.621 | 18.4659 | -17.1522 | 15.7036 | -14.146 | 12.5069 | -10.8148 | 9.0986 | -7.3873 | 5.7086 | -4.0893 | 2.554 | -1.1251 | -0.17776 | 1.3383
30.58 | -10.2824 | -23.0718 | 22.6899 | -22.0617 | 21.1998 | -20.1211 | 18.8468 | -17.4018 | 15.8138 | -14.1133 | 12.3324 | -10.504 | 8.6616 | -6.8379 | 5.0645 | -3.3711 | 1.7847 | -0.32931 | -0.97467 | 2.1108
30.6 | -10.325 | -23.8581 | 23.4355 | -22.7412 | 21.7898 | -20.6014 | 19.201 | -17.6177 | 15.8841 | -14.0356 | 12.1092 | -10.1432 | 8.1754 | -6.243 | 4.3813 | -2.623 | 0.99737 | 0.47028 | -1.7591 | 2.8533
30.62 | -10.3925 | -24.6435 | 24.1775 | -23.4126 | 22.366 | -21.0614 | 19.5279 | -17.7995 | 15.9142 | -13.9129 | 11.8383 | -9.7339 | 7.6427 | -5.6065 | 3.6643 | -1.8517 | 0.19998 | 1.2645 | -2.5211 | 3.5551
30.64 | -10.4899 | -25.4279 | 24.9156 | -24.0756 | 22.9281 | -21.5006 | 19.8271 | -17.947 | 15.9042 | -13.7458 | 11.5206 | -9.2781 | 7.0666 | -4.9326 | 2.9188 | -1.0639 | -0.59943 | 2.0443 | -3.2509 | 4.2063
30.66 | -10.6218 | -26.2112 | 25.6498 | -24.7302 | 23.4758 | -21.9186 | 20.0981 | -18.0597 | 15.854 | -13.5347 | 11.1575 | -8.778 | 6.4503 | -4.2257 | 2.1509 | -0.26662 | -1.3928 | 2.8008 | -3.9391 | 4.7977
30.68 | -10.7922 | -26.9936 | 26.38 | -25.3759 | 24.0086 | -22.315 | 20.3405 | -18.1375 | 15.7637 | -13.2804 | 10.7503 | -8.236 | 5.7974 | -3.4908 | 1.3662 | 0.53298 | -2.1721 | 3.5254 | -4.577 | 5.3207
30.7 | -11.0046 | -27.7749 | 27.106 | -26.0126 | 24.5262 | -22.6893 | 20.554 | -18.1802 | 15.6336 | -12.9836 | 10.3007 | -7.6546 | 5.1116 | -2.7325 | 0.57105 | 1.3279 | -2.9294 | 4.2098 | -5.1564 | 5.7681
30.72 | -11.2619 | -28.555 | 27.8277 | -26.64 | 25.0283 | -23.0412 | 20.7383 | -18.1877 | 15.464 | -12.6453 | 9.8105 | -7.0367 | 4.3967 | -1.956 | -0.22855 | 2.1109 | -3.6572 | 4.8462 | -5.6699 | 6.1333
30.74 | -11.5661 | -29.3341 | 28.545 | -27.258 | 25.5147 | -23.3704 | 20.8931 | -18.1601 | 15.2553 | -12.2665 | 9.2815 | -6.3852 | 3.6568 | -1.1665 | -1.0264 | 2.8753 | -4.3481 | 5.4274 | -6.111 | 6.4112
30.76 | -11.9188 | -30.112 | 29.2578 | -27.8664 | 25.9849 | -23.6766 | 21.0182 | -18.0973 | 15.0082 | -11.8486 | 8.7159 | -5.7033 | 2.8961 | -0.36914 | -1.8163 | 3.6141 | -4.995 | 5.9467 | -6.474 | 6.5978
30.78 | -12.3207 | -30.8887 | 29.9659 | -28.4648 | 26.4387 | -23.9593 | 21.1135 | -17.9995 | 14.7231 | -11.3928 | 8.1159 | -4.9941 | 2.119 | 0.43063 | -2.5921 | 4.3209 | -5.5915 | 6.3982 | -6.7543 | 6.6905
30.8 | -12.7718 | -31.6642 | 30.6694 | -29.0531 | 26.8758 | -24.2185 | 21.1788 | -17.867 | 14.4008 | -10.9005 | 7.4839 | -4.261 | 1.3298 | 1.2275 | -3.3479 | 4.9893 | -6.1315 | 6.7768 | -6.9483 | 6.688
30.82 | -13.2714 | -32.4384 | 31.368 | -29.6311 | 27.2959 | -24.4537 | 21.214 | -17.6998 | 14.0421 | -10.3734 | 6.8224 | -3.5076 | 0.53311 | 2.0162 | -4.0779 | 5.6134 | -6.6097 | 7.0782 | -7.0535 | 6.5903
30.84 | -13.8181 | -33.2114 | 32.0616 | -30.1985 | 27.6988 | -24.6648 | 21.219 | -17.4985 | 13.648 | -9.8132 | 6.1339 | -2.7375 | -0.26664 | 2.7915 | -4.7762 | 6.1877 | -7.0211 | 7.2989 | -7.0685 | 6.3988
30.86 | -14.4096 | -33.983 | 32.7502 | -30.7552 | 28.0842 | -24.8515 | 21.1939 | -17.2632 | 13.2193 | -9.2216 | 5.4212 | -1.9542 | -1.0649 | 3.5482 | -5.4377 | 6.707 | -7.3615 | 7.4363 | -6.9933 | 6.1162
30.88 | -15.0432 | -34.7533 | 33.4337 | -31.301 | 28.4519 | -25.0137 | 21.1386 | -16.9946 | 12.7573 | -8.6005 | 4.6871 | -1.1617 | -1.8571 | 4.2812 | -6.0571 | 7.1669 | -7.6277 | 7.4891 | -6.8287 | 5.7465
30.9 | -15.7153 | -35.5223 | 34.1118 | -31.8357 | 28.8015 | -25.1513 | 21.0533 | -16.6932 | 12.2631 | -7.9519 | 3.9345 | -0.36358 | -2.6387 | 4.9856 | -6.6297 | 7.5631 | -7.8168 | 7.4564 | -6.5768 | 5.295
30.92 | -16.422 | -36.2898 | 34.7845 | -32.3591 | 29.133 | -25.264 | 20.9381 | -16.3594 | 11.7379 | -7.2778 | 3.1664 | 0.43626 | -3.4053 | 5.6568 | -7.151 | 7.8922 | -7.927 | 7.3388 | -6.2409 | 4.7682
30.94 | -17.1587 | -37.0559 | 35.4518 | -32.8709 | 29.4461 | -25.3518 | 20.7932 | -15.994 | 11.183 | -6.5805 | 2.3858 | 1.234 | -4.1526 | 6.2903 | -7.617 | 8.1512 | -7.9571 | 7.1375 | -5.8253 | 4.1735
30.96 | -17.9203 | -37.8205 | 36.1135 | -33.3711 | 29.7406 | -25.4145 | 20.6187 | -15.5977 | 10.5999 | -5.8622 | 1.5958 | 2.0259 | -4.8763 | 6.8819 | -8.0241 | 8.3379 | -7.9069 | 6.8548 | -5.3352 | 3.5193
30.98 | -18.7015 | -38.5836 | 36.7694 | -33.8594 | 30.0163 | -25.4522 | 20.4149 | -15.1712 | 9.99 | -5.1251 | 0.79947 | 2.8081 | -5.5723 | 7.4275 | -8.3691 | 8.4506 | -7.7769 | 6.4941 | -4.777 | 2.8151
31 | -19.4965 | -39.3453 | 37.4196 | -34.3357 | 30.2731 | -25.4648 | 20.182 | -14.7153 | 9.3549 | -4.3717 | 7.8739e-12 | 3.5768 | -6.2366 | 7.9236 | -8.6494 | 8.4883 | -7.5683 | 6.0592 | -4.1577 | 2.0708
31.02 | -20.2995 | -40.1053 | 38.0638 | -34.7998 | 30.5107 | -25.4522 | 19.9206 | -14.231 | 8.6961 | -3.6043 | -0.79947 | 4.3285 | -6.8655 | 8.3669 | -8.8629 | 8.4506 | -7.2833 | 5.5554 | -3.4853 | 1.297
31.04 | -21.1044 | -40.8638 | 38.702 | -35.2516 | 30.7291 | -25.4145 | 19.6307 | -13.7192 | 8.0154 | -2.8253 | -1.5958 | 5.0596 | -7.4553 | 8.7544 | -9.0078 | 8.3379 | -6.9247 | 4.9882 | -2.7684 | 0.50478
31.06 | -21.9051 | -41.6207 | 39.3342 | -35.6908 | 30.928 | -25.3518 | 19.313 | -13.1808 | 7.3144 | -2.0373 | -2.3858 | 5.7664 | -8.0029 | 9.0835 | -9.0831 | 8.1512 | -6.4962 | 4.3641 | -2.0161 | -0.29464
31.08 | -22.6957 | -42.3759 | 39.9601 | -36.1173 | 31.1074 | -25.264 | 18.9679 | -12.617 | 6.595 | -1.2428 | -3.1664 | 6.4458 | -8.5049 | 9.3521 | -9.0881 | 7.8922 | -6.0021 | 3.6904 | -1.238 | -1.0899
31.1 | -23.4702 | -43.1295 | 40.5797 | -36.531 | 31.2672 | -25.1513 | 18.5958 | -12.0287 | 5.8589 | -0.44437 | -3.9345 | 7.0943 | -8.9586 | 9.5583 | -9.0229 | 7.5631 | -5.4475 | 2.9745 | -0.44415 | -1.8696
31.12 | -24.2231 | -43.8813 | 41.1929 | -36.9317 | 31.4072 | -25.0137 | 18.1973 | -11.4172 | 5.108 | 0.35552 | -4.6871 | 7.709 | -9.3614 | 9.7007 | -8.8878 | 7.1669 | -4.8378 | 2.2247 | 0.35541 | -2.6227
31.14 | -24.9491 | -44.6314 | 41.7995 | -37.3193 | 31.5274 | -24.8515 | 17.7729 | -10.7836 | 4.3442 | 1.1543 | -5.4212 | 8.2869 | -9.711 | 9.7785 | -8.6841 | 6.707 | -4.1792 | 1.4496 | 1.1504 | -3.3385
31.16 | -25.6431 | -45.3798 | 42.3996 | -37.6937 | 31.6276 | -24.6648 | 17.3233 | -10.1291 | 3.5694 | 1.9493 | -6.1339 | 8.8252 | -10.0054 | 9.7911 | -8.4132 | 6.1877 | -3.4785 | 0.65797 | 1.9307 | -4.0067
31.18 | -26.3008 | -46.1263 | 42.993 | -38.0546 | 31.7079 | -24.4537 | 16.849 | -9.455 | 2.7856 | 2.7382 | -6.8224 | 9.3214 | -10.243 | 9.7383 | -8.0772 | 5.6134 | -2.7426 | -0.14117 | 2.6864 | -4.6179
31.2 | -26.9182 | -46.8711 | 43.5796 | -38.4021 | 31.7682 | -24.2185 | 16.3508 | -8.7627 | 1.9947 | 3.5182 | -7.4839 | 9.773 | -10.4224 | 9.6207 | -7.6788 | 4.9893 | -1.979 | -0.9387 | 3.4077 | -5.1634
31.22 | -27.4921 | -47.614 | 44.1593 | -38.7358 | 31.8084 | -23.9593 | 15.8294 | -8.0534 | 1.1989 | 4.2871 | -8.1159 | 10.178 | -10.5425 | 9.4389 | -7.221 | 4.3209 | -1.1955 | -1.7255 | 4.0855 | -5.6354
31.24 | -28.0198 | -48.355 | 44.7321 | -39.0559 | 31.8285 | -23.6766 | 15.2854 | -7.3285 | 0.39996 | 5.0422 | -8.7159 | 10.5344 | -10.6028 | 9.1941 | -6.7074 | 3.6141 | -0.39983 | -2.4927 | 4.7111 | -6.0271
31.26 | -28.4993 | -49.0941 | 45.2978 | -39.362 | 31.8285 | -23.3704 | 14.7198 | -6.5895 | -0.39996 | 5.7812 | -9.2815 | 10.8405 | -10.6028 | 8.888 | -6.1419 | 2.8753 | 0.39983 | -3.2315 | 5.2765 | -6.3331
31.28 | -28.9294 | -49.8312 | 45.8563 | -39.6542 | 31.8084 | -23.0412 | 14.1332 | -5.8377 | -1.1989 | 6.5017 | -9.8105 | 11.0948 | -10.5425 | 8.5227 | -5.5289 | 2.1109 | 1.1955 | -3.9334 | 5.7744 | -6.5489
31.3 | -29.3096 | -50.5664 | 46.4076 | -39.9322 | 31.7682 | -22.6893 | 13.5266 | -5.0746 | -1.9947 | 7.2015 | -10.3007 | 11.2961 | -10.4224 | 8.1006 | -4.8731 | 1.3279 | 1.979 | -4.5905 | 6.1986 | -6.6715
31.32 | -29.64 | -51.2996 | 46.9515 | -40.1961 | 31.7079 | -22.315 | 12.9007 | -4.3017 | -2.7856 | 7.8782 | -10.7503 | 11.4435 | -10.243 | 7.6244 | -4.1797 | 0.53298 | 2.7426 | -5.1952 | 6.5436 | -6.6991
31.34 | -29.9217 | -52.0308 | 47.4881 | -40.4457 | 31.6276 | -21.9186 | 12.2565 | -3.5205 | -3.5694 | 8.5297 | -11.1575 | 11.5363 | -10.0054 | 7.0974 | -3.4539 | -0.26662 | 3.4785 | -5.7408 | 6.805 | -6.6314
31.36 | -30.1563 | -52.7599 | 48.0171 | -40.6809 | 31.5274 | -21.5006 | 11.5948 | -2.7325 | -4.3442 | 9.154 | -11.5206 | 11.574 | -9.711 | 6.523 | -2.7015 | -1.0639 | 4.1792 | -6.2209 | 6.9794 | -6.4693
31.38 | -30.3464 | -53.487 | 48.5386 | -40.9017 | 31.4072 | -21.0614 | 10.9167 | -1.9392 | -5.108 | 9.749 | -11.8383 | 11.5564 | -9.3614 | 5.9052 | -1.9281 | -1.8517 | 4.8378 | -6.6301 | 7.0646 | -6.2151
31.4 | -30.4949 | -54.2119 | 49.0524 | -41.1079 | 31.2672 | -20.6014 | 10.2231 | -1.1421 | -5.8589 | 10.3128 | -12.1092 | 11.4836 | -8.9586 | 5.248 | -1.1399 | -2.623 | 5.4475 | -6.9637 | 7.0596 | -5.8724
31.42 | -30.6056 | -54.9347 | 49.5584 | -41.2996 | 31.1074 | -20.1211 | 9.515 | -0.34284 | -6.595 | 10.8437 | -12.3324 | 11.356 | -8.5049 | 4.5558 | -0.34278 | -3.3711 | 6.0021 | -7.2179 | 6.9644 | -5.4461
31.44 | -30.6828 | -55.6553 | 50.0567 | -41.4765 | 30.928 | -19.621 | 8.7933 | 0.45709 | -7.3144 | 11.3399 | -12.5069 | 11.1742 | -8.0029 | 3.8332 | 0.45695 | -4.0893 | 6.4962 | -7.3899 | 6.7802 | -4.9423
31.46 | -30.7312 | -56.3737 | 50.547 | -41.6388 | 30.7291 | -19.1014 | 8.0592 | 1.2561 | -8.0154 | 11.7998 | -12.632 | 10.939 | -7.4553 | 3.085 | 1.2531 | -4.7711 | 6.9247 | -7.4777 | 6.5093 | -4.3681
31.48 | -30.7562 | -57.0899 | 51.0293 | -41.7862 | 30.5107 | -18.563 | 7.3135 | 2.0528 | -8.6961 | 12.222 | -12.7073 | 10.6516 | -6.8655 | 2.3163 | 2.0396 | -5.4106 | 7.2833 | -7.4802 | 6.1553 | -3.7318
31.5 | -30.7632 | -57.8039 | 51.5036 | -41.9188 | 30.2731 | -18.0063 | 6.5575 | 2.8454 | -9.3549 | 12.6052 | -12.7324 | 10.3133 | -6.2366 | 1.5321 | 2.8104 | -6.0021 | 7.5683 | -7.3974 | 5.7226 | -3.0423
31.52 | -30.7582 | -58.5155 | 51.9698 | -42.0365 | 30.0163 | -17.4318 | 5.7922 | 3.6326 | -9.99 | 12.948 | -12.7073 | 9.9258 | -5.5723 | 0.73776 | 3.5594 | -6.5403 | 7.7769 | -7.2304 | 5.2168 | -2.3095
31.54 | -30.7471 | -59.2249 | 52.4277 | -42.1392 | 29.7406 | -16.8402 | 5.0187 | 4.4127 | -10.5999 | 13.2495 | -12.632 | 9.4909 | -4.8763 | -0.061538 | 4.2808 | -7.0205 | 7.9069 | -6.9809 | 4.6444 | -1.5439
31.56 | -30.7363 | -59.9319 | 52.8774 | -42.227 | 29.4461 | -16.2319 | 4.238 | 5.1843 | -11.183 | 13.5086 | -12.5069 | 9.0106 | -4.1526 | -0.86043 | 4.9692 | -7.4383 | 7.9571 | -6.6518 | 4.0126 | -0.75628
31.58 | -30.7317 | -60.6365 | 53.3187 | -42.2998 | 29.133 | -15.6075 | 3.4513 | 5.9458 | -11.7379 | 13.7245 | -12.3324 | 8.4874 | -3.4053 | -1.6536 | 5.6192 | -7.7901 | 7.927 | -6.247 | 3.3295 | 0.042105
31.6 | -30.7396 | -61.3388 | 53.7516 | -42.3576 | 28.8015 | -14.9678 | 2.6597 | 6.6959 | -12.2631 | 13.8965 | -12.1092 | 7.9236 | -2.6387 | -2.4357 | 6.2257 | -8.0728 | 7.8168 | -5.7709 | 2.6039 | 0.83989
31.62 | -30.7657 | -62.0386 | 54.176 | -42.4003 | 28.4519 | -14.3133 | 1.8643 | 7.433 | -12.7573 | 14.0241 | -11.8383 | 7.3219 | -1.8571 | -3.2016 | 6.784 | -8.2838 | 7.6277 | -5.229 | 1.8451 | 1.6257
31.64 | -30.8158 | -62.736 | 54.5918 | -42.4279 | 28.0842 | -13.6447 | 1.0662 | 8.1557 | -13.2193 | 14.1069 | -11.5206 | 6.6853 | -1.0649 | -3.9461 | 7.2899 | -8.4213 | 7.3615 | -4.6275 | 1.0626 | 2.3884
31.66 | -30.895 | -63.4309 | 54.9991 | -42.4405 | 27.6988 | -12.9626 | 0.26666 | 8.8627 | -13.648 | 14.1446 | -11.1575 | 6.0168 | -0.26664 | -4.6643 | 7.7394 | -8.4841 | 7.0211 | -3.9733 | 0.2666 | 3.1171
31.68 | -31.0084 | -64.1233 | 55.3976 | -42.438 | 27.2959 | -12.2678 | -0.53328 | 9.5525 | -14.0421 | 14.1371 | -10.7503 | 5.3196 | 0.53311 | -5.3515 | 8.1291 | -8.4715 | 6.6097 | -3.2738 | -0.53283 | 3.8014
31.7 | -31.1602 | -64.8132 | 55.7874 | -42.4204 | 26.8758 | -11.5608 | -1.3325 | 10.2238 | -14.4008 | 14.0843 | -10.3007 | 4.5969 | 1.3298 | -6.0029 | 8.4559 | -8.3838 | 6.1315 | -2.537 | -1.3255 | 4.4316
31.72 | -31.3542 | -65.5005 | 56.1684 | -42.3877 | 26.4387 | -10.8424 | -2.1297 | 10.8754 | -14.7231 | 13.9866 | -9.8105 | 3.8524 | 2.119 | -6.6143 | 8.7173 | -8.2216 | 5.5915 | -1.7713 | -2.1011 | 4.9987
31.74 | -31.5936 | -66.1852 | 56.5405 | -42.34 | 25.9849 | -10.1133 | -2.924 | 11.5059 | -15.0082 | 13.8441 | -9.2815 | 3.0894 | 2.8961 | -7.1816 | 8.9114 | -7.9864 | 4.995 | -0.98537 | -2.85 | 5.4947
31.76 | -31.8809 | -66.8673 | 56.9037 | -42.2772 | 25.5147 | -9.3742 | -3.7141 | 12.1142 | -15.2553 | 13.6574 | -8.7159 | 2.3116 | 3.6568 | -7.701 | 9.0365 | -7.6804 | 4.3481 | -0.18822 | -3.5624 | 5.9125
31.78 | -32.2178 | -67.5468 | 57.2579 | -42.1994 | 25.0283 | -8.6259 | -4.4989 | 12.699 | -15.464 | 13.427 | -8.1159 | 1.5228 | 4.3967 | -8.1691 | 9.0917 | -7.3062 | 3.6572 | 0.61108 | -4.2293 | 6.2461
31.8 | -32.6054 | -68.2236 | 57.6031 | -42.1067 | 24.5262 | -7.8691 | -5.2774 | 13.2593 | -15.6336 | 13.1536 | -7.4839 | 0.72679 | 5.1116 | -8.5827 | 9.0766 | -6.8671 | 2.9294 | 1.4034 | -4.8422 | 6.4907
31.82 | -33.0439 | -68.8977 | 57.9391 | -41.9989 | 24.0086 | -7.1045 | -6.0483 | 13.7939 | -15.7637 | 12.8383 | -6.8224 | -0.072727 | 5.7974 | -8.939 | 8.9914 | -6.3671 | 2.1721 | 2.1798 | -5.3932 | 6.643
31.84 | -33.5329 | -69.5691 | 58.2661 | -41.8763 | 23.4758 | -6.3328 | -6.8106 | 14.3019 | -15.854 | 12.4819 | -6.1339 | -0.8719 | 6.4503 | -9.2358 | 8.8366 | -5.8106 | 1.3928 | 2.9312 | -5.8753 | 6.7007
31.86 | -34.0712 | -70.2377 | 58.5838 | -41.7387 | 22.9281 | -5.555 | -7.5633 | 14.7822 | -15.9042 | 12.0856 | -5.4212 | -1.6669 | 7.0666 | -9.471 | 8.6135 | -5.2025 | 0.59943 | 3.6493 | -6.2823 | 6.6631
31.88 | -34.6567 | -70.9036 | 58.8922 | -41.5863 | 22.366 | -4.7716 | -8.3052 | 15.2339 | -15.9142 | 11.6506 | -4.6871 | -2.454 | 7.6427 | -9.643 | 8.3237 | -4.5482 | -0.19998 | 4.3258 | -6.609 | 6.5306
31.9 | -35.2868 | -71.5667 | 59.1914 | -41.4192 | 21.7898 | -3.9836 | -9.0353 | 15.6562 | -15.8841 | 11.1784 | -3.9345 | -3.2293 | 8.1754 | -9.7507 | 7.9696 | -3.8536 | -0.99737 | 4.953 | -6.8513 | 6.3051
31.92 | -35.958 | -72.2269 | 59.4812 | -41.2373 | 21.1998 | -3.1916 | -9.7526 | 16.0481 | -15.8138 | 10.6705 | -3.1664 | -3.9892 | 8.6616 | -9.7934 | 7.5539 | -3.1247 | -1.7847 | 5.5237 | -7.0061 | 5.9899
31.94 | -36.6665 | -72.8843 | 59.7617 | -41.0408 | 20.5964 | -2.3964 | -10.456 | 16.409 | -15.7036 | 10.1284 | -2.3858 | -4.7301 | 9.0986 | -9.7708 | 7.0798 | -2.3682 | -2.554 | 6.0315 | -7.0713 | 5.5894
31.96 | -37.4076 | -73.5388 | 60.0326 | -40.8297 | 19.98 | -1.5989 | -11.1446 | 16.7382 | -15.5537 | 9.554 | -1.5958 | -5.4484 | 9.484 | -9.683 | 6.5509 | -1.5905 | -3.2975 | 6.4705 | -7.0462 | 5.1093
31.98 | -38.1763 | -74.1905 | 60.2942 | -40.6041 | 19.351 | -0.79987 | -11.8173 | 17.035 | -15.3645 | 8.949 | -0.79947 | -6.1406 | 9.8154 | -9.5307 | 5.9714 | -0.79882 | -4.0077 | 6.8357 | -6.9311 | 4.5565
32 | -38.9672 | -74.8391 | 60.5461 | -40.3641 | 18.7098 | -1.1992e-11 | -12.4732 | 17.2989 | -15.1365 | 8.3155 | -1.1992e-11 | -6.8036 | 10.091 | -9.3148 | 5.3457 | -1.2112e-11 | -4.6774 | 7.1231 | -6.7273 | 3.9389
32.02 | -39.7743 | -75.4849 | 60.7886 | -40.1097 | 18.0567 | 0.79987 | -13.1114 | 17.5293 | -14.8703 | 7.6553 | 0.79947 | -7.434 | 10.3093 | -9.0368 | 4.6786 | 0.79882 | -5.3 | 7.3292 | -6.4377 | 3.2652
32.04 | -40.5917 | -76.1276 | 61.0214 | -39.8411 | 17.3923 | 1.5989 | -13.731 | 17.7258 | -14.5665 | 6.9707 | 1.5958 | -8.029 | 10.4691 | -8.6985 | 3.9754 | 1.5905 | -5.8689 | 7.4518 | -6.0658 | 2.545
32.06 | -41.4131 | -76.7674 | 61.2446 | -39.5583 | 16.7168 | 2.3964 | -14.331 | 17.888 | -14.2259 | 6.2637 | 2.3858 | -8.5856 | 10.5693 | -8.3023 | 3.2414 | 2.3682 | -6.3787 | 7.4895 | -5.6163 | 1.7886
32.08 | -42.2322 | -77.4041 | 61.4581 | -39.2615 | 16.0308 | 3.1916 | -14.9107 | 18.0156 | -13.8494 | 5.5368 | 3.1664 | -9.1012 | 10.6095 | -7.8507 | 2.4824 | 3.1247 | -6.824 | 7.4418 | -5.0951 | 1.0067
32.1 | -43.0427 | -78.0377 | 61.6619 | -38.9507 | 15.3347 | 3.9836 | -15.4692 | 18.1084 | -13.4379 | 4.7922 | 3.9345 | -9.5734 | 10.5894 | -7.3467 | 1.7042 | 3.8536 | -7.2004 | 7.3093 | -4.5089 | 0.21049
32.12 | -43.8384 | -78.6683 | 61.856 | -38.6261 | 14.6289 | 4.7716 | -16.0057 | 18.1662 | -12.9924 | 4.0322 | 4.6871 | -9.9998 | 10.5091 | -6.7937 | 0.91275 | 4.5482 | -7.5041 | 7.0934 | -3.8649 | -0.58871
32.14 | -44.6133 | -79.2958 | 62.0403 | -38.2878 | 13.9138 | 5.555 | -16.5195 | 18.1888 | -12.5142 | 3.2593 | 5.4212 | -10.3785 | 10.3691 | -6.1955 | 0.11428 | 5.2025 | -7.732 | 6.7967 | -3.1717 | -1.3795
32.16 | -45.3619 | -79.9201 | 62.2148 | -37.9358 | 13.19 | 6.3328 | -17.0098 | 18.1762 | -12.0043 | 2.4761 | 6.1339 | -10.7077 | 10.1702 | -5.5559 | -0.68506 | 5.8106 | -7.8818 | 6.4226 | -2.4378 | -2.1507
32.18 | -46.0787 | -80.5413 | 62.3795 | -37.5704 | 12.4578 | 7.1045 | -17.4759 | 18.1285 | -11.4641 | 1.6849 | 6.8224 | -10.9857 | 9.9135 | -4.8793 | -1.4791 | 6.3671 | -7.9521 | 5.9752 | -1.6729 | -2.8913
32.2 | -46.759 | -81.1593 | 62.5343 | -37.1916 | 11.7178 | 7.8691 | -17.9172 | 18.0457 | -10.8949 | 0.8883 | 7.4839 | -11.2113 | 9.6005 | -4.1701 | -2.2617 | 6.8671 | -7.942 | 5.4597 | -0.88655 | -3.5907
32.22 | -47.3985 | -81.7741 | 62.6793 | -36.7996 | 10.9703 | 8.6259 | -18.333 | 17.928 | -10.2982 | 0.088888 | 8.1159 | -11.3833 | 9.2329 | -3.4332 | -3.0269 | 7.3062 | -7.8518 | 4.882 | -0.088887 | -4.239
32.24 | -47.9935 | -82.3857 | 62.8144 | -36.3946 | 10.216 | 9.3742 | -18.7228 | 17.7757 | -9.6755 | -0.71081 | 8.7159 | -11.501 | 8.8129 | -2.6733 | -3.7686 | 7.6804 | -7.6823 | 4.2486 | 0.70991 | -4.827
32.26 | -48.541 | -82.994 | 62.9395 | -35.9766 | 9.4551 | 10.1133 | -19.086 | 17.5889 | -9.0284 | -1.5082 | 9.2815 | -11.5637 | 8.3428 | -1.8957 | -4.4811 | 7.9864 | -7.4352 | 3.5669 | 1.4996 | -5.3462
32.28 | -49.0386 | -83.5991 | 63.0547 | -35.5458 | 8.6883 | 10.8424 | -19.422 | 17.3682 | -8.3584 | -2.3008 | 9.8105 | -11.5712 | 7.8253 | -1.1053 | -5.1591 | 8.2216 | -7.113 | 2.8444 | 2.2702 | -5.7894
32.3 | -49.4848 | -84.2008 | 63.16 | -35.1024 | 7.916 | 11.5608 | -19.7305 | 17.1138 | -7.6673 | -3.0861 | 10.3007 | -11.5235 | 7.2633 | -0.30764 | -5.7971 | 8.3838 | -6.7189 | 2.0895 | 3.0118 | -6.1501
32.32 | -49.8787 | -84.7993 | 63.2553 | -34.6465 | 7.1388 | 12.2678 | -20.0109 | 16.8264 | -6.9569 | -3.8615 | 10.7503 | -11.4208 | 6.66 | 0.4921 | -6.3903 | 8.4715 | -6.2571 | 1.3109 | 3.7149 | -6.4233
32.34 | -50.2204 | -85.3943 | 63.3405 | -34.1783 | 6.357 | 12.9626 | -20.2629 | 16.5064 | -6.2289 | -4.6245 | 11.1575 | -11.2635 | 6.0189 | 1.2886 | -6.9341 | 8.4841 | -5.732 | 0.51724 | 4.3705 | -6.6051
32.36 | -50.5106 | -85.986 | 63.4158 | -33.698 | 5.5712 | 13.6447 | -20.486 | 16.1544 | -5.4852 | -5.3728 | 11.5206 | -11.0525 | 5.3436 | 2.0764 | -7.4243 | 8.4213 | -5.1491 | -0.28229 | 4.9702 | -6.6928
32.38 | -50.7507 | -86.5744 | 63.4811 | -33.2057 | 4.7818 | 14.3133 | -20.6801 | 15.7713 | -4.7276 | -6.1039 | 11.8383 | -10.7886 | 4.6379 | 2.8505 | -7.857 | 8.2838 | -4.5142 | -1.0786 | 5.5065 | -6.6853
32.4 | -50.9431 | -87.1592 | 63.5364 | -32.7016 | 3.9895 | 14.9678 | -20.8448 | 15.3576 | -3.958 | -6.8154 | 12.1092 | -10.4733 | 3.9059 | 3.6055 | -8.229 | 8.0728 | -3.8337 | -1.8626 | 5.9724 | -6.5826
32.42 | -51.0908 | -87.7407 | 63.5816 | -32.1859 | 3.1946 | 15.6075 | -20.9798 | 14.9142 | -3.1785 | -7.5052 | 12.3324 | -10.1079 | 3.1517 | 4.3364 | -8.5374 | 7.7901 | -3.1145 | -2.6254 | 6.362 | -6.3862
32.44 | -51.1974 | -88.3187 | 63.6167 | -31.6587 | 2.3977 | 16.2319 | -21.0851 | 14.442 | -2.3909 | -8.171 | 12.5069 | -9.6943 | 2.3796 | 5.0385 | -8.7797 | 7.4383 | -2.3638 | -3.3582 | 6.6703 | -6.0989
32.46 | -51.2672 | -88.8932 | 63.6419 | -31.1203 | 1.5993 | 16.8402 | -21.1604 | 13.9418 | -1.5973 | -8.8106 | 12.632 | -9.2344 | 1.5939 | 5.707 | -8.9542 | 7.0205 | -1.5892 | -4.0528 | 6.8934 | -5.7247
32.48 | -51.3052 | -89.4642 | 63.657 | -30.5709 | 0.79992 | 17.4318 | -21.2056 | 13.4147 | -0.79966 | -9.4221 | 12.7073 | -8.7304 | 0.79924 | 6.3374 | -9.0594 | 6.5403 | -0.79865 | -4.7012 | 7.0284 | -5.2691
32.5 | -51.3166 | -90.0316 | 63.662 | -30.0105 | 1.1925e-11 | 18.0063 | -21.2207 | 12.8617 | -1.1925e-11 | -10.0035 | 12.7324 | -8.1847 | 1.2e-11 | 6.9255 | -9.0946 | 6.0021 | -1.1925e-11 | -5.296 | 7.0736 | -4.7385
32.52 | -51.3072 | -90.5955 | 63.657 | -29.4396 | -0.79992 | 18.563 | -21.2056 | 12.2837 | 0.79966 | -10.5529 | 12.7073 | -7.5999 | -0.79924 | 7.4675 | -9.0594 | 5.4106 | 0.79865 | -5.8304 | 7.0284 | -4.1404
32.54 | -51.283 | -91.1559 | 63.6419 | -28.8581 | -1.5993 | 19.1014 | -21.1604 | 11.682 | 1.5973 | -11.0686 | 12.632 | -6.9789 | -1.5939 | 7.9596 | -8.9542 | 4.7711 | 1.5892 | -6.2984 | 6.8934 | -3.4834
32.56 | -51.2506 | -91.7126 | 63.6167 | -28.2664 | -2.3977 | 19.621 | -21.0851 | 11.0577 | 2.3909 | -11.5488 | 12.5069 | -6.3245 | -2.3796 | 8.3987 | -8.7797 | 4.0893 | 2.3638 | -6.6946 | 6.6703 | -2.7768
32.58 | -51.2161 | -92.2657 | 63.5816 | -27.6647 | -3.1946 | 20.1211 | -20.9798 | 10.412 | 3.1785 | -11.9922 | 12.3324 | -5.6399 | -3.1517 | 8.7818 | -8.5374 | 3.3711 | 3.1145 | -7.0144 | 6.362 | -2.0307
32.6 | -51.1863 | -92.8152 | 63.5364 | -27.0531 | -3.9895 | 20.6014 | -20.8448 | 9.7462 | 3.958 | -12.3972 | 12.1092 | -4.9284 | -3.9059 | 9.1064 | -8.229 | 2.623 | 3.8337 | -7.2543 | 5.9724 | -1.2557
32.62 | -51.1676 | -93.361 | 63.4811 | -26.4319 | -4.7818 | 21.0614 | -20.6801 | 9.0616 | 4.7276 | -12.7626 | 11.8383 | -4.1933 | -4.6379 | 9.3702 | -7.857 | 1.8517 | 4.5142 | -7.4116 | 5.5065 | -0.46279
32.64 | -51.1662 | -93.9031 | 63.4158 | -25.8014 | -5.5712 | 21.5006 | -20.486 | 8.3594 | 5.4852 | -13.0872 | 11.5206 | -3.4382 | -5.3436 | 9.5715 | -7.4243 | 1.0639 | 5.1491 | -7.4843 | 4.9702 | 0.3367
32.66 | -51.1883 | -94.4415 | 63.3405 | -25.1616 | -6.357 | 21.9186 | -20.2629 | 7.641 | 6.2289 | -13.3699 | 11.1575 | -2.6667 | -6.0189 | 9.709 | -6.9341 | 0.26662 | 5.732 | -7.4718 | 4.3705 | 1.1314
32.68 | -51.2395 | -94.9762 | 63.2553 | -24.5129 | -7.1388 | 22.315 | -20.0109 | 6.9079 | 6.9569 | -13.6099 | 10.7503 | -1.8825 | -6.66 | 9.7818 | -6.3903 | -0.53298 | 6.2571 | -7.374 | 3.7149 | 1.91
32.7 | -51.3252 | -95.5071 | 63.16 | -23.8556 | -7.916 | 22.6893 | -19.7305 | 6.1614 | 7.6673 | -13.8064 | 10.3007 | -1.0893 | -7.2633 | 9.7893 | -5.7971 | -1.3279 | 6.7189 | -7.1923 | 3.0118 | 2.6614
32.72 | -51.4503 | -96.0343 | 63.0547 | -23.1897 | -8.6883 | 23.0412 | -19.422 | 5.4029 | 8.3584 | -13.9588 | 9.8105 | -0.29088 | -7.8253 | 9.7316 | -5.1591 | -2.1109 | 7.113 | -6.9285 | 2.2702 | 3.3749
32.74 | -51.6188 | -96.5576 | 62.9395 | -22.5156 | -9.4551 | 23.3704 | -19.086 | 4.6341 | 9.0284 | -14.0665 | 9.2815 | 0.50893 | -8.3428 | 9.6089 | -4.4811 | -2.8753 | 7.4352 | -6.5858 | 1.4996 | 4.0404
32.76 | -51.8346 | -97.0772 | 62.8144 | -21.8335 | -10.216 | 23.6766 | -18.7228 | 3.8562 | 9.6755 | -14.1292 | 8.7159 | 1.3063 | -8.8129 | 9.4222 | -3.7686 | -3.6141 | 7.6823 | -6.168 | 0.70991 | 4.6484
32.78 | -52.1003 | -97.5929 | 62.6793 | -21.1436 | -10.9703 | 23.9593 | -18.333 | 3.0709 | 10.2982 | -14.1468 | 8.1159 | 2.0974 | -9.2329 | 9.1727 | -3.0269 | -4.3209 | 7.8518 | -5.6799 | -0.088887 | 5.1901
32.8 | -52.4183 | -98.1048 | 62.5343 | -20.4463 | -11.7178 | 24.2185 | -17.9172 | 2.2797 | 10.8949 | -14.1192 | 7.4839 | 2.8786 | -9.6005 | 8.862 | -2.2617 | -4.9893 | 7.942 | -5.127 | -0.88655 | 5.6581
32.82 | -52.7898 | -98.6128 | 62.3795 | -19.7416 | -12.4578 | 24.4537 | -17.4759 | 1.4841 | 11.4641 | -14.0464 | 6.8224 | 3.6459 | -9.9135 | 8.4922 | -1.4791 | -5.6134 | 7.9521 | -4.5157 | -1.6729 | 6.0454
32.84 | -53.2156 | -99.1169 | 62.2148 | -19.03 | -13.19 | 24.6648 | -17.0098 | 0.68555 | 12.0043 | -13.9287 | 6.1339 | 4.3959 | -10.1702 | 8.0658 | -0.68506 | -6.1877 | 7.8818 | -3.853 | -2.4378 | 6.3468
32.86 | -53.6952 | -99.6171 | 62.0403 | -18.3116 | -13.9138 | 24.8515 | -16.5195 | -0.11428 | 12.5142 | -13.7665 | 5.4212 | 5.1249 | -10.3691 | 7.5856 | 0.11428 | -6.707 | 7.732 | -3.1463 | -3.1717 | 6.5577
32.88 | -54.2278 | -100.1134 | 61.856 | -17.5866 | -14.6289 | 25.0137 | -16.0057 | -0.9139 | 12.9924 | -13.5603 | 4.6871 | 5.8294 | -10.5091 | 7.0548 | 0.91275 | -7.1669 | 7.5041 | -2.4038 | -3.8649 | 6.6754
32.9 | -54.8115 | -100.6057 | 61.6619 | -16.8555 | -15.3347 | 25.1513 | -15.4692 | -1.7117 | 13.4379 | -13.3107 | 3.9345 | 6.5061 | -10.5894 | 6.477 | 1.7042 | -7.5631 | 7.2004 | -1.6338 | -4.5089 | 6.698
32.92 | -55.4437 | -101.094 | 61.4581 | -16.1183 | -16.0308 | 25.264 | -14.9107 | -2.5063 | 13.8494 | -13.0186 | 3.1664 | 7.1517 | -10.6095 | 5.856 | 2.4824 | -7.8922 | 6.824 | -0.84525 | -5.0951 | 6.6252
32.94 | -56.121 | -101.5783 | 61.2446 | -15.3754 | -16.7168 | 25.3518 | -14.331 | -3.296 | 14.2259 | -12.6849 | 2.3858 | 7.7631 | -10.5693 | 5.1959 | 3.2414 | -8.1512 | 6.3787 | -0.047059 | -5.6163 | 6.4582
32.96 | -56.8395 | -102.0587 | 61.0214 | -14.6271 | -17.3923 | 25.4145 | -13.731 | -4.0793 | 14.5665 | -12.3106 | 1.5958 | 8.3375 | -10.4691 | 4.5012 | 3.9754 | -8.3379 | 5.8689 | 0.75167 | -6.0658 | 6.1992
32.98 | -57.5944 | -102.535 | 60.7886 | -13.8736 | -18.0567 | 25.4522 | -13.1114 | -4.8547 | 14.8703 | -11.8969 | 0.79947 | 8.8721 | -10.3093 | 3.7765 | 4.6786 | -8.4506 | 5.3 | 1.5418 | -6.4377 | 5.852
33 | -58.3807 | -103.0072 | 60.5461 | -13.1151 | -18.7098 | 25.4648 | -12.4732 | -5.6208 | 15.1365 | -11.4452 | 1.2129e-11 | 9.3643 | -10.091 | 3.0266 | 5.3457 | -8.4883 | 4.6774 | 2.3144 | -6.7273 | 5.4214
33.02 | -59.1925 | -103.4754 | 60.2942 | -12.352 | -19.351 | 25.4522 | -11.8173 | -6.3759 | 15.3645 | -10.957 | -0.79947 | 9.8118 | -9.8154 | 2.2565 | 5.9714 | -8.4506 | 4.0077 | 3.0606 | -6.9311 | 4.9137
33.04 | -60.0238 | -103.9395 | 60.0326 | -11.5844 | -19.98 | 25.4145 | -11.1446 | -7.1187 | 15.5537 | -10.4337 | -1.5958 | 10.2124 | -9.484 | 1.4713 | 6.5509 | -8.3379 | 3.2975 | 3.772 | -7.0462 | 4.3361
33.06 | -60.8681 | -104.3995 | 59.7617 | -10.8128 | -20.5964 | 25.3518 | -10.456 | -7.8478 | 15.7036 | -9.877 | -2.3858 | 10.5643 | -9.0986 | 0.67638 | 7.0798 | -8.1512 | 2.554 | 4.4403 | -7.0713 | 3.6967
33.08 | -61.7189 | -104.8554 | 59.4812 | -10.0373 | -21.1998 | 25.264 | -9.7526 | -8.5617 | 15.8138 | -9.2888 | -3.1664 | 10.8658 | -8.6616 | -0.12307 | 7.5539 | -7.8922 | 1.7847 | 5.058 | -7.0061 | 3.0047
33.1 | -62.5694 | -105.3072 | 59.1914 | -9.2583 | -21.7898 | 25.1513 | -9.0353 | -9.259 | 15.8841 | -8.6709 | -3.9345 | 11.1153 | -8.1754 | -0.92171 | 7.9696 | -7.5631 | 0.99737 | 5.6181 | -6.8513 | 2.27
33.12 | -63.4128 | -105.7548 | 58.8922 | -8.476 | -22.366 | 25.0137 | -8.3052 | -9.9384 | 15.9142 | -8.0252 | -4.6871 | 11.3118 | -7.6427 | -1.7142 | 8.3237 | -7.1669 | 0.19998 | 6.1141 | -6.609 | 1.5029
33.14 | -64.2425 | -106.1982 | 58.5838 | -7.6906 | -22.9281 | 24.8515 | -7.5633 | -10.5986 | 15.9042 | -7.3539 | -5.4212 | 11.4542 | -7.0666 | -2.4953 | 8.6135 | -6.707 | -0.59943 | 6.5404 | -6.2823 | 0.71443
33.16 | -65.052 | -106.6374 | 58.2661 | -6.9025 | -23.4758 | 24.6648 | -6.8106 | -11.2383 | 15.854 | -6.6591 | -6.1339 | 11.542 | -6.4503 | -3.2597 | 8.8366 | -6.1877 | -1.3928 | 6.8922 | -5.8753 | -0.084208
33.18 | -65.835 | -107.0724 | 57.9391 | -6.112 | -24.0086 | 24.4537 | -6.0483 | -11.8563 | 15.7637 | -5.943 | -6.8224 | 11.5747 | -5.7974 | -4.0024 | 8.9914 | -5.6134 | -2.1721 | 7.1654 | -5.3932 | -0.88165
33.2 | -66.5857 | -107.5032 | 57.6031 | -5.3193 | -24.5262 | 24.2185 | -5.2774 | -12.4513 | 15.6336 | -5.2079 | -7.4839 | 11.5521 | -5.1116 | -4.7184 | 9.0766 | -4.9893 | -2.9294 | 7.357 | -4.8422 | -1.6665
33.22 | -67.2988 | -107.9297 | 57.2579 | -4.5247 | -25.0283 | 23.9593 | -4.4989 | -13.0223 | 15.464 | -4.4561 | -8.1159 | 11.4743 | -4.3967 | -5.4029 | 9.0917 | -4.3209 | -3.6572 | 7.4647 | -4.2293 | -2.4277
33.24 | -67.9694 | -108.352 | 56.9037 | -3.7285 | -25.5147 | 23.6766 | -3.7141 | -13.568 | 15.2553 | -3.6902 | -8.7159 | 11.3417 | -3.6568 | -6.0514 | 9.0365 | -3.6141 | -4.3481 | 7.4873 | -3.5624 | -3.1543
33.26 | -68.5932 | -108.77 | 56.5405 | -2.931 | -25.9849 | 23.3704 | -2.924 | -14.0875 | 15.0082 | -2.9124 | -9.2815 | 11.155 | -2.8961 | -6.6596 | 8.9114 | -2.8753 | -4.995 | 7.4245 | -2.85 | -3.836
33.28 | -69.1669 | -109.1837 | 56.1684 | -2.1324 | -26.4387 | 23.0412 | -2.1297 | -14.5798 | 14.7231 | -2.1253 | -9.8105 | 10.915 | -2.119 | -7.2233 | 8.7173 | -2.1109 | -5.5915 | 7.2772 | -2.1011 | -4.4631
33.3 | -69.6875 | -109.5931 | 55.7874 | -1.3331 | -26.8758 | 22.6893 | -1.3325 | -15.0439 | 14.4008 | -1.3314 | -10.3007 | 10.6229 | -1.3298 | -7.7389 | 8.4559 | -1.3279 | -6.1315 | 7.0469 | -1.3255 | -5.0267
33.32 | -70.1531 | -109.9981 | 55.3976 | -0.53332 | -27.2959 | 22.315 | -0.53328 | -15.4789 | 14.0421 | -0.53321 | -10.7503 | 10.2801 | -0.53311 | -8.2029 | 8.1291 | -0.53298 | -6.6097 | 6.7362 | -0.53283 | -5.5187
33.34 | -70.5625 | -110.3989 | 54.9991 | 0.26666 | -27.6988 | 21.9186 | 0.26666 | -15.8839 | 13.648 | 0.26665 | -11.1575 | 9.8882 | 0.26664 | -8.6122 | 7.7394 | 0.26662 | -7.0211 | 6.3488 | 0.2666 | -5.9322
33.36 | -70.9154 | -110.7952 | 54.5918 | 1.0666 | -28.0842 | 21.5006 | 1.0662 | -16.2582 | 13.2193 | 1.0657 | -11.5206 | 9.449 | 1.0649 | -8.964 | 7.2899 | 1.0639 | -7.3615 | 5.889 | 1.0626 | -6.2612
33.38 | -71.2122 | -111.1872 | 54.176 | 1.8661 | -28.4519 | 21.0614 | 1.8643 | -16.6011 | 12.7573 | 1.8613 | -11.8383 | 8.9648 | 1.8571 | -9.2561 | 6.784 | 1.8517 | -7.6277 | 5.3621 | 1.8451 | -6.5011
33.4 | -71.4544 | -111.5748 | 53.7516 | 2.6649 | -28.8015 | 20.6014 | 2.6597 | -16.9118 | 12.2631 | 2.6509 | -12.1092 | 8.4377 | 2.6387 | -9.4864 | 6.2257 | 2.623 | -7.8168 | 4.7741 | 2.6039 | -6.6484
33.42 | -71.644 | -111.958 | 53.3187 | 3.4628 | -29.133 | 20.1211 | 3.4513 | -17.1899 | 11.7379 | 3.4321 | -12.3324 | 7.8704 | 3.4053 | -9.6536 | 5.6192 | 3.3711 | -7.927 | 4.1316 | 3.3295 | -6.7011
33.44 | -71.784 | -112.3368 | 52.8774 | 4.2595 | -29.4461 | 19.621 | 4.238 | -17.4347 | 11.183 | 4.2023 | -12.5069 | 7.2655 | 4.1526 | -9.7563 | 4.9692 | 4.0893 | -7.9571 | 3.4421 | 4.0126 | -6.6584
33.46 | -71.8782 | -112.7112 | 52.4277 | 5.0546 | -29.7406 | 19.1014 | 5.0187 | -17.6458 | 10.5999 | 4.959 | -12.632 | 6.6258 | 4.8763 | -9.794 | 4.2808 | 4.7711 | -7.9069 | 2.7133 | 4.6444 | -6.521
33.48 | -71.9309 | -113.081 | 51.9698 | 5.848 | -30.0163 | 18.563 | 5.7922 | -17.8227 | 9.99 | 5.7 | -12.7073 | 5.9546 | 5.5723 | -9.7663 | 3.5594 | 5.4106 | -7.7769 | 1.9536 | 5.2168 | -6.2907
33.5 | -71.9473 | -113.4465 | 51.5036 | 6.6393 | -30.2731 | 18.0063 | 6.5575 | -17.9652 | 9.3549 | 6.4227 | -12.7324 | 5.2549 | 6.2366 | -9.6736 | 2.8104 | 6.0021 | -7.5683 | 1.1716 | 5.7226 | -5.9709
33.52 | -71.9329 | -113.8074 | 51.0293 | 7.4282 | -30.5107 | 17.4318 | 7.3135 | -18.0729 | 8.6961 | 7.1248 | -12.7073 | 4.5301 | 6.8655 | -9.5163 | 2.0396 | 6.5403 | -7.2833 | 0.37631 | 6.1553 | -5.566
33.54 | -71.8938 | -114.1639 | 50.547 | 8.2145 | -30.7291 | 16.8402 | 8.0592 | -18.1457 | 8.0154 | 7.8042 | -12.632 | 3.7837 | 7.4553 | -9.2956 | 1.2531 | 7.0205 | -6.9247 | -0.4233 | 6.5093 | -5.082
33.56 | -71.8366 | -114.5158 | 50.0567 | 8.9979 | -30.928 | 16.2319 | 8.7933 | -18.1834 | 7.3144 | 8.4586 | -12.5069 | 3.0192 | 8.0029 | -9.0129 | 0.45695 | 7.4383 | -6.4962 | -1.2181 | 6.7802 | -4.5256
33.58 | -71.768 | -114.8633 | 49.5584 | 9.778 | -31.1074 | 15.6075 | 9.515 | -18.1859 | 6.595 | 9.086 | -12.3324 | 2.2403 | 8.5049 | -8.6701 | -0.34278 | 7.7901 | -6.0021 | -1.999 | 6.9644 | -3.9048
33.6 | -71.695 | -115.2062 | 49.0524 | 10.5547 | -31.2672 | 14.9678 | 10.2231 | -18.1532 | 5.8589 | 9.6844 | -12.1092 | 1.4507 | 8.9586 | -8.2695 | -1.1399 | 8.0728 | -5.4475 | -2.7571 | 7.0596 | -3.2284
33.62 | -71.6247 | -115.5445 | 48.5386 | 11.3277 | -31.4072 | 14.3133 | 10.9167 | -18.0855 | 5.108 | 10.2517 | -11.8383 | 0.6542 | 9.3614 | -7.8137 | -1.9281 | 8.2838 | -4.8378 | -3.4838 | 7.0646 | -2.506
33.64 | -71.5642 | -115.8783 | 48.0171 | 12.0966 | -31.5274 | 13.6447 | 11.5948 | -17.9827 | 4.3442 | 10.7864 | -11.5206 | -0.14545 | 9.711 | -7.3059 | -2.7015 | 8.4213 | -4.1792 | -4.1708 | 6.9794 | -1.748
33.66 | -71.5204 | -116.2075 | 47.4881 | 12.8612 | -31.6276 | 12.9626 | 12.2565 | -17.8452 | 3.5694 | 11.2865 | -11.1575 | -0.9444 | 10.0054 | -6.7493 | -3.4539 | 8.4841 | -3.4785 | -4.8102 | 6.805 | -0.96505
33.68 | -71.5001 | -116.5321 | 46.9515 | 13.6213 | -31.7079 | 12.2678 | 12.9007 | -17.6731 | 2.7856 | 11.7505 | -10.7503 | -1.7388 | 10.243 | -6.1477 | -4.1797 | 8.4715 | -2.7426 | -5.3949 | 6.5436 | -0.1684
33.7 | -71.5096 | -116.8521 | 46.4076 | 14.3765 | -31.7682 | 11.5608 | 13.5266 | -17.4669 | 1.9947 | 12.177 | -10.3007 | -2.525 | 10.4224 | -5.5051 | -4.8731 | 8.3838 | -1.979 | -5.918 | 6.1986 | 0.63064
33.72 | -71.555 | -117.1676 | 45.8563 | 15.1266 | -31.8084 | 10.8424 | 14.1332 | -17.2269 | 1.1989 | 12.5646 | -9.8105 | -3.2991 | 10.5425 | -4.8258 | -5.5289 | 8.2216 | -1.1955 | -6.3736 | 5.7744 | 1.4207
33.74 | -71.6417 | -117.4783 | 45.2978 | 15.8713 | -31.8285 | 10.1133 | 14.7198 | -16.9536 | 0.39996 | 12.9119 | -9.2815 | -4.0574 | 10.6028 | -4.1144 | -6.1419 | 7.9864 | -0.39983 | -6.7567 | 5.2765 | 2.1906
33.76 | -71.7746 | -117.7845 | 44.7321 | 16.6104 | -31.8285 | 9.3742 | 15.2854 | -16.6474 | -0.39996 | 13.2181 | -8.7159 | -4.7964 | 10.6028 | -3.3755 | -6.7074 | 7.6804 | 0.39983 | -7.0627 | 4.7111 | 2.9292
33.78 | -71.9579 | -118.086 | 44.1593 | 17.3436 | -31.8084 | 8.6259 | 15.8294 | -16.3091 | -1.1989 | 13.4819 | -8.1159 | -5.5124 | 10.5425 | -2.6141 | -7.221 | 7.3062 | 1.1955 | -7.2882 | 4.0855 | 3.6262
33.8 | -72.1951 | -118.3828 | 43.5796 | 18.0706 | -31.7682 | 7.8691 | 16.3508 | -15.9393 | -1.9947 | 13.7026 | -7.4839 | -6.2021 | 10.4224 | -1.8352 | -7.6788 | 6.8671 | 1.979 | -7.4306 | 3.4077 | 4.2715
33.82 | -72.4888 | -118.675 | 42.993 | 18.7912 | -31.7079 | 7.1045 | 16.849 | -15.5386 | -2.7856 | 13.8796 | -6.8224 | -6.8623 | 10.243 | -1.0442 | -8.0772 | 6.3671 | 2.7426 | -7.4883 | 2.6864 | 4.8561
33.84 | -72.8409 | -118.9625 | 42.3996 | 19.5052 | -31.6276 | 6.3328 | 17.3233 | -15.1078 | -3.5694 | 14.0122 | -6.1339 | -7.4896 | 10.0054 | -0.24613 | -8.4132 | 5.8106 | 3.4785 | -7.4607 | 1.9307 | 5.3715
33.86 | -73.2524 | -119.2452 | 41.7995 | 20.2122 | -31.5274 | 5.555 | 17.7729 | -14.6479 | -4.3442 | 14.0999 | -5.4212 | -8.0812 | 9.711 | 0.55355 | -8.6841 | 5.2025 | 4.1792 | -7.348 | 1.1504 | 5.8105
33.88 | -73.7233 | -119.5233 | 41.1929 | 20.912 | -31.4072 | 4.7716 | 18.1973 | -14.1596 | -5.108 | 14.1426 | -4.6871 | -8.6342 | 9.3614 | 1.3495 | -8.8878 | 4.5482 | 4.8378 | -7.1516 | 0.35541 | 6.1667
33.9 | -74.2528 | -119.7967 | 40.5797 | 21.6044 | -31.2672 | 3.9836 | 18.5958 | -13.6439 | -5.8589 | 14.1401 | -3.9345 | -9.146 | 8.9586 | 2.1365 | -9.0229 | 3.8536 | 5.4475 | -6.8737 | -0.44415 | 6.4352
33.92 | -74.8393 | -120.0653 | 39.9601 | 22.2891 | -31.1074 | 3.1916 | 18.9679 | -13.1018 | -6.595 | 14.0924 | -3.1664 | -9.6141 | 8.5049 | 2.9093 | -9.0881 | 3.1247 | 6.0021 | -6.5174 | -1.238 | 6.612
33.94 | -75.4802 | -120.3292 | 39.3342 | 22.9659 | -30.928 | 2.3964 | 19.313 | -12.5344 | -7.3144 | 13.9996 | -2.3858 | -10.0363 | 8.0029 | 3.6626 | -9.0831 | 2.3682 | 6.4962 | -6.0868 | -2.0161 | 6.6948
33.96 | -76.1721 | -120.5883 | 38.702 | 23.6345 | -30.7291 | 1.5989 | 19.6307 | -11.9427 | -8.0154 | 13.8621 | -1.5958 | -10.4105 | 7.4553 | 4.3915 | -9.0078 | 1.5905 | 6.9247 | -5.5868 | -2.7684 | 6.6822
33.98 | -76.9109 | -120.8427 | 38.0638 | 24.2948 | -30.5107 | 0.79987 | 19.9206 | -11.328 | -8.6961 | 13.6803 | -0.79947 | -10.7351 | 6.8655 | 5.0912 | -8.8629 | 0.79882 | 7.2833 | -5.0232 | -3.4853 | 6.5745
34 | -77.6917 | -121.0923 | 37.4196 | 24.9464 | -30.2731 | 1.2085e-11 | 20.182 | -10.6913 | -9.3549 | 13.4547 | -1.2085e-11 | -11.0084 | 6.2366 | 5.7569 | -8.6494 | 1.2146e-11 | 7.5683 | -4.4023 | -4.1577 | 6.3733
34.02 | -78.509 | -121.3371 | 36.7694 | 25.5891 | -30.0163 | -0.79987 | 20.4149 | -10.034 | -9.99 | 13.1861 | 0.79947 | -11.2291 | 5.5723 | 6.3842 | -8.3691 | -0.79882 | 7.7769 | -3.7312 | -4.777 | 6.0813
34.04 | -79.3566 | -121.5771 | 36.1135 | 26.2228 | -29.7406 | -1.5989 | 20.6187 | -9.3572 | -10.5999 | 12.8754 | 1.5958 | -11.3962 | 4.8763 | 6.9689 | -8.0241 | -1.5905 | 7.9069 | -3.0176 | -5.3352 | 5.7027
34.06 | -80.2281 | -121.8124 | 35.4518 | 26.8471 | -29.4461 | -2.3964 | 20.7932 | -8.6624 | -11.183 | 12.5235 | 2.3858 | -11.5089 | 4.1526 | 7.5071 | -7.617 | -2.3682 | 7.9571 | -2.2696 | -5.8253 | 5.243
34.08 | -81.1163 | -122.0428 | 34.7845 | 27.4619 | -29.133 | -3.1916 | 20.9381 | -7.9508 | -11.7379 | 12.1315 | 3.1664 | -11.5667 | 3.4053 | 7.9953 | -7.151 | -3.1247 | 7.927 | -1.4958 | -6.2409 | 4.7086
34.1 | -82.0141 | -122.2684 | 34.1118 | 28.0669 | -28.8015 | -3.9836 | 21.0533 | -7.2238 | -12.2631 | 11.7008 | 3.9345 | -11.5692 | 2.6387 | 8.4302 | -6.6297 | -3.8536 | 7.8168 | -0.70484 | -6.5768 | 4.1072
34.12 | -82.9141 | -122.4892 | 33.4337 | 28.662 | -28.4519 | -4.7716 | 21.1386 | -6.4828 | -12.7573 | 11.2327 | 4.6871 | -11.5165 | 1.8571 | 8.8089 | -6.0571 | -4.5482 | 7.6277 | 0.094115 | -6.8287 | 3.4474
34.14 | -83.8087 | -122.7051 | 32.7502 | 29.2469 | -28.0842 | -5.555 | 21.1939 | -5.7293 | -13.2193 | 10.7286 | 5.4212 | -11.4087 | 1.0649 | 9.1288 | -5.4377 | -5.2025 | 7.3615 | 0.892 | -6.9933 | 2.7385
34.16 | -84.6905 | -122.9162 | 32.0616 | 29.8214 | -27.6988 | -6.3328 | 21.219 | -4.9648 | -13.648 | 10.1903 | 6.1339 | -11.2465 | 0.26664 | 9.3879 | -4.7762 | -5.8106 | 7.0211 | 1.6797 | -7.0685 | 1.9906
34.18 | -85.5521 | -123.1225 | 31.368 | 30.3853 | -27.2959 | -7.1045 | 21.214 | -4.1906 | -14.0421 | 9.6194 | 6.8224 | -11.0306 | -0.53311 | 9.5844 | -4.0779 | -6.3671 | 6.6097 | 2.4483 | -7.0535 | 1.2143
34.2 | -86.3866 | -123.3238 | 30.6694 | 30.9384 | -26.8758 | -7.8691 | 21.1788 | -3.4083 | -14.4008 | 9.0177 | 7.4839 | -10.7621 | -1.3298 | 9.7169 | -3.3479 | -6.8671 | 6.1315 | 3.1889 | -6.9483 | 0.42078
34.22 | -87.1874 | -123.5204 | 29.9659 | 31.4805 | -26.4387 | -8.6259 | 21.1135 | -2.6194 | -14.7231 | 8.3872 | 8.1159 | -10.4421 | -2.119 | 9.7847 | -2.5921 | -7.3062 | 5.5915 | 3.8932 | -6.7543 | -0.37875
34.24 | -87.9481 | -123.712 | 29.2578 | 32.0114 | -25.9849 | -9.3742 | 21.0182 | -1.8255 | -15.0082 | 7.7299 | 8.7159 | -10.0723 | -2.8961 | 9.7872 | -1.8163 | -7.6804 | 4.995 | 4.5532 | -6.474 | -1.1729
34.26 | -88.6632 | -123.8988 | 28.545 | 32.531 | -25.5147 | -10.1133 | 20.8931 | -1.028 | -15.2553 | 7.0479 | 9.2815 | -9.6544 | -3.6568 | 9.7244 | -1.0264 | -7.9864 | 4.3481 | 5.1612 | -6.111 | -1.9503
34.28 | -89.3278 | -124.0806 | 27.8277 | 33.039 | -25.0283 | -10.8424 | 20.7383 | -0.22857 | -15.464 | 6.3433 | 9.8105 | -9.1904 | -4.3967 | 9.5968 | -0.22855 | -8.2216 | 3.6572 | 5.7104 | -5.6699 | -2.7
34.3 | -89.9376 | -124.2576 | 27.106 | 33.5352 | -24.5262 | -11.5608 | 20.554 | 0.57133 | -15.6336 | 5.6185 | 10.3007 | -8.6825 | -5.1116 | 9.4053 | 0.57105 | -8.3838 | 2.9294 | 6.1945 | -5.1564 | -3.4112
34.32 | -90.4891 | -124.4296 | 26.38 | 34.0196 | -24.0086 | -12.2678 | 20.3405 | 1.3701 | -15.7637 | 4.8757 | 10.7503 | -8.1331 | -5.7974 | 9.151 | 1.3662 | -8.4715 | 2.1721 | 6.608 | -4.577 | -4.0739
34.34 | -90.9799 | -124.5968 | 25.6498 | 34.4918 | -23.4758 | -12.9626 | 20.0981 | 2.1663 | -15.854 | 4.1173 | 11.1575 | -7.5449 | -6.4503 | 8.8356 | 2.1509 | -8.4841 | 1.3928 | 6.9462 | -3.9391 | -4.6786
34.36 | -91.4082 | -124.759 | 24.9156 | 34.9518 | -22.9281 | -13.6447 | 19.8271 | 2.9582 | -15.9042 | 3.3458 | 11.5206 | -6.9207 | -7.0666 | 8.4614 | 2.9188 | -8.4213 | 0.59943 | 7.2052 | -3.2509 | -5.2167
34.38 | -91.7733 | -124.9163 | 24.1775 | 35.3994 | -22.366 | -14.3133 | 19.5279 | 3.7445 | -15.9142 | 2.5635 | 11.8383 | -6.2634 | -7.6427 | 8.0307 | 3.6643 | -8.2838 | -0.19998 | 7.3821 | -2.5211 | -5.6805
34.4 | -92.0754 | -125.0687 | 23.4355 | 35.8344 | -21.7898 | -14.9678 | 19.201 | 4.5235 | -15.8841 | 1.7731 | 12.1092 | -5.5763 | -8.1754 | 7.5465 | 4.3813 | -8.0728 | -0.99737 | 7.4749 | -1.7591 | -6.0635
34.42 | -92.3156 | -125.2161 | 22.6899 | 36.2567 | -21.1998 | -15.6075 | 18.8468 | 5.2937 | -15.8138 | 0.977 | 12.3324 | -4.8625 | -8.6616 | 7.012 | 5.0645 | -7.7901 | -1.7847 | 7.4824 | -0.97467 | -6.3601
34.44 | -92.4961 | -125.3586 | 21.9406 | 36.666 | -20.5964 | -16.2319 | 18.4659 | 6.0537 | -15.7036 | 0.17777 | 12.5069 | -4.1254 | -9.0986 | 6.4307 | 5.7086 | -7.4383 | -2.554 | 7.4046 | -0.17776 | -6.5663
34.46 | -92.6197 | -125.4962 | 21.188 | 37.0624 | -19.98 | -16.8402 | 18.0587 | 6.802 | -15.5537 | -0.62202 | 12.632 | -3.3687 | -9.484 | 5.8065 | 6.3085 | -7.0205 | -3.2975 | 7.2425 | 0.62142 | -6.6789
34.48 | -92.6904 | -125.6288 | 20.4319 | 37.4456 | -19.351 | -17.4318 | 17.6258 | 7.5371 | -15.3645 | -1.4198 | 12.7073 | -2.5959 | -9.8154 | 5.1436 | 6.8596 | -6.5403 | -4.0077 | 6.9978 | 1.4127 | -6.6965
34.5 | -92.7128 | -125.7564 | 19.6726 | 37.8155 | -18.7098 | -18.0063 | 17.1679 | 8.2577 | -15.1365 | -2.2131 | 12.7324 | -1.8107 | -10.091 | 4.4465 | 7.3577 | -6.0021 | -4.6774 | 6.6733 | 2.1858 | -6.6188
34.52 | -92.6923 | -125.879 | 18.9103 | 38.1719 | -18.0567 | -18.563 | 16.6856 | 8.9623 | -14.8703 | -2.9993 | 12.7073 | -1.0169 | -10.3093 | 3.7196 | 7.7988 | -5.4106 | -5.3 | 6.2728 | 2.9311 | -6.4468
34.54 | -92.6351 | -125.9967 | 18.1449 | 38.5148 | -17.3923 | -19.1014 | 16.1795 | 9.6495 | -14.5665 | -3.7759 | 12.632 | -0.21817 | -10.4691 | 2.968 | 8.1797 | -4.7711 | -5.8689 | 5.8008 | 3.6389 | -6.1831
34.56 | -92.5477 | -126.1095 | 17.3767 | 38.844 | -16.7168 | -19.621 | 15.6505 | 10.3181 | -14.2259 | -4.5404 | 12.5069 | 0.58157 | -10.5693 | 2.1965 | 8.4973 | -4.0893 | -6.3787 | 5.2626 | 4.3002 | -5.8313
34.58 | -92.4373 | -126.2172 | 16.6057 | 39.1594 | -16.0308 | -20.1211 | 15.0993 | 10.9668 | -13.8494 | -5.2904 | 12.3324 | 1.3785 | -10.6095 | 1.4105 | 8.7492 | -3.3711 | -6.824 | 4.6645 | 4.9066 | -5.3966
34.6 | -92.3116 | -126.32 | 15.8321 | 39.4609 | -15.3347 | -20.6014 | 14.5265 | 11.5942 | -13.4379 | -6.0235 | 12.1092 | 2.1689 | -10.5894 | 0.61498 | 8.9335 | -2.623 | -7.2004 | 4.0132 | 5.4503 | -4.885
34.62 | -92.1782 | -126.4177 | 15.056 | 39.7484 | -14.6289 | -21.0614 | 13.9332 | 12.1992 | -12.9924 | -6.7374 | 11.8383 | 2.9489 | -10.5091 | -0.1846 | 9.0486 | -1.8517 | -7.5041 | 3.3161 | 5.9243 | -4.3039
34.64 | -92.0452 | -126.5105 | 14.2775 | 40.0218 | -13.9138 | -21.5006 | 13.32 | 12.7806 | -12.5142 | -7.4297 | 11.5206 | 3.7149 | -10.3691 | -0.98296 | 9.0939 | -1.0639 | -7.732 | 2.5813 | 6.3226 | -3.6615
34.66 | -91.9206 | -126.5983 | 13.4968 | 40.2809 | -13.19 | -21.9186 | 12.6879 | 13.3373 | -12.0043 | -8.0983 | 11.1575 | 4.4631 | -10.1702 | -1.7748 | 9.0687 | -0.26662 | -7.8818 | 1.817 | 6.6402 | -2.967
34.68 | -91.8122 | -126.6811 | 12.7139 | 40.5257 | -12.4578 | -22.315 | 12.0378 | 13.8682 | -11.4641 | -8.7409 | 10.7503 | 5.19 | -9.9135 | -2.5547 | 8.9735 | 0.53298 | -7.9521 | 1.032 | 6.8729 | -2.2303
34.7 | -91.728 | -126.7589 | 11.9291 | 40.7561 | -11.7178 | -22.6893 | 11.3706 | 14.3722 | -10.8949 | -9.3556 | 10.3007 | 5.8921 | -9.6005 | -3.3177 | 8.8088 | 1.3279 | -7.942 | 0.23526 | 7.0178 | -1.4618
34.72 | -91.6751 | -126.8317 | 11.1423 | 40.9721 | -10.9703 | -23.0412 | 10.6872 | 14.8485 | -10.2982 | -9.9405 | 9.8105 | 6.5661 | -9.2329 | -4.0585 | 8.5761 | 2.1109 | -7.8518 | -0.56417 | 7.073 | -0.67255
34.74 | -91.6607 | -126.8994 | 10.3538 | 41.1735 | -10.216 | -23.3704 | 9.9886 | 15.2961 | -9.6755 | -10.4935 | 9.2815 | 7.2087 | -8.8129 | -4.7722 | 8.277 | 2.8753 | -7.6823 | -1.3572 | 7.0378 | 0.12631
34.76 | -91.6912 | -126.9622 | 9.5637 | 41.3602 | -9.4551 | -23.6766 | 9.2759 | 15.714 | -9.0284 | -11.013 | 8.7159 | 7.8169 | -8.3428 | -5.4541 | 7.9139 | 3.6141 | -7.4352 | -2.1347 | 6.9128 | 0.92337
34.78 | -91.7724 | -127.02 | 8.772 | 41.5323 | -8.6883 | -23.9593 | 8.5499 | 16.1016 | -8.3584 | -11.4973 | 8.1159 | 8.3878 | -7.8253 | -6.0997 | 7.4897 | 4.3209 | -7.113 | -2.8879 | 6.6994 | 1.7073
34.8 | -91.9094 | -127.0727 | 7.979 | 41.6896 | -7.916 | -24.2185 | 7.8118 | 16.458 | -7.6673 | -11.9448 | 7.4839 | 8.9186 | -7.2633 | -6.7046 | 7.0075 | 4.9893 | -6.7189 | -3.6082 | 6.4003 | 2.4669
34.82 | -92.1064 | -127.1204 | 7.1847 | 41.8321 | -7.1388 | -24.4537 | 7.0627 | 16.7826 | -6.9569 | -12.3541 | 6.8224 | 9.4069 | -6.66 | -7.2647 | 6.4711 | 5.6134 | -6.2571 | -4.2873 | 6.0196 | 3.1914
34.84 | -92.3669 | -127.1631 | 6.3892 | 41.9597 | -6.357 | -24.6648 | 6.3034 | 17.0748 | -6.2289 | -12.724 | 6.1339 | 9.8502 | -6.0189 | -7.7765 | 5.8847 | 6.1877 | -5.732 | -4.9176 | 5.5619 | 3.8705
34.86 | -92.6934 | -127.2008 | 5.5928 | 42.0724 | -5.5712 | -24.8515 | 5.5352 | 17.3339 | -5.4852 | -13.0531 | 5.4212 | 10.2465 | -5.3436 | -8.2363 | 5.2528 | 6.707 | -5.1491 | -5.4918 | 5.0331 | 4.4944
34.88 | -93.0873 | -127.2335 | 4.7955 | 42.1702 | -4.7818 | -25.0137 | 4.7592 | 17.5595 | -4.7276 | -13.3406 | 4.6871 | 10.5938 | -4.6379 | -8.6413 | 4.5802 | 7.1669 | -4.5142 | -6.0035 | 4.44 | 5.0544
34.9 | -93.5492 | -127.2611 | 3.9974 | 42.253 | -3.9895 | -25.1513 | 3.9764 | 17.7511 | -3.958 | -13.5854 | 3.9345 | 10.8906 | -3.9059 | -8.9886 | 3.8723 | 7.5631 | -3.8337 | -6.4467 | 3.7902 | 5.5425
34.92 | -94.0785 | -127.2837 | 3.1987 | 42.3207 | -3.1946 | -25.264 | 3.1879 | 17.9084 | -3.1785 | -13.7867 | 3.1664 | 11.1354 | -3.1517 | -9.276 | 3.1344 | 7.8922 | -3.1145 | -6.8164 | 3.092 | 5.9516
34.94 | -94.6737 | -127.3013 | 2.3994 | 42.3735 | -2.3977 | -25.3518 | 2.3949 | 18.031 | -2.3909 | -13.944 | 2.3858 | 11.327 | -2.3796 | -9.5016 | 2.3722 | 8.1512 | -2.3638 | -7.1084 | 2.3542 | 6.2761
34.96 | -95.3323 | -127.3139 | 1.5998 | 42.4112 | -1.5993 | -25.4145 | 1.5985 | 18.1188 | -1.5973 | -14.0567 | 1.5958 | 11.4645 | -1.5939 | -9.6638 | 1.5918 | 8.3379 | -1.5892 | -7.3194 | 1.5864 | 6.5112
34.98 | -96.0508 | -127.3214 | 0.79998 | 42.4338 | -0.79992 | -25.4522 | 0.79981 | 18.1715 | -0.79966 | -14.1245 | 0.79947 | 11.5473 | -0.79924 | -9.7615 | 0.79897 | 8.4506 | -0.79865 | -7.447 | 0.7983 | 6.6536
35 | -96.8248 | -127.324 | 1.1816e-11 | 42.4413 | -1.1816e-11 | -25.4648 | 1.174e-11 | 18.1891 | -1.1816e-11 | -14.1471 | 1.1861e-11 | 11.5749 | -1.174e-11 | -9.7942 | 1.1783e-11 | 8.4883 | -1.1816e-11 | -7.4896 | 1.1841e-11 | 6.7013
35.02 | -97.6489 | -127.3214 | -0.79998 | 42.4338 | 0.79992 | -25.4522 | -0.79981 | 18.1715 | 0.79966 | -14.1245 | -0.79947 | 11.5473 | 0.79924 | -9.7615 | -0.79897 | 8.4506 | 0.79865 | -7.447 | -0.7983 | 6.6536
35.04 | -98.5172 | -127.3139 | -1.5998 | 42.4112 | 1.5993 | -25.4145 | -1.5985 | 18.1188 | 1.5973 | -14.0567 | -1.5958 | 11.4645 | 1.5939 | -9.6638 | -1.5918 | 8.3379 | 1.5892 | -7.3194 | -1.5864 | 6.5112
35.06 | -99.4229 | -127.3013 | -2.3994 | 42.3735 | 2.3977 | -25.3518 | -2.3949 | 18.031 | 2.3909 | -13.944 | -2.3858 | 11.327 | 2.3796 | -9.5016 | -2.3722 | 8.1512 | 2.3638 | -7.1084 | -2.3542 | 6.2761
35.08 | -100.3586 | -127.2837 | -3.1987 | 42.3207 | 3.1946 | -25.264 | -3.1879 | 17.9084 | 3.1785 | -13.7867 | -3.1664 | 11.1354 | 3.1517 | -9.276 | -3.1344 | 7.8922 | 3.1145 | -6.8164 | -3.092 | 5.9516
35.1 | -101.3165 | -127.2611 | -3.9974 | 42.253 | 3.9895 | -25.1513 | -3.9764 | 17.7511 | 3.958 | -13.5854 | -3.9345 | 10.8906 | 3.9059 | -8.9886 | -3.8723 | 7.5631 | 3.8337 | -6.4467 | -3.7902 | 5.5425
35.12 | -102.2882 | -127.2335 | -4.7955 | 42.1702 | 4.7818 | -25.0137 | -4.7592 | 17.5595 | 4.7276 | -13.3406 | -4.6871 | 10.5938 | 4.6379 | -8.6413 | -4.5802 | 7.1669 | 4.5142 | -6.0035 | -4.44 | 5.0544
35.14 | -103.2654 | -127.2008 | -5.5928 | 42.0724 | 5.5712 | -24.8515 | -5.5352 | 17.3339 | 5.4852 | -13.0531 | -5.4212 | 10.2465 | 5.3436 | -8.2363 | -5.2528 | 6.707 | 5.1491 | -5.4918 | -5.0331 | 4.4944
35.16 | -104.2394 | -127.1631 | -6.3892 | 41.9597 | 6.357 | -24.6648 | -6.3034 | 17.0748 | 6.2289 | -12.724 | -6.1339 | 9.8502 | 6.0189 | -7.7765 | -5.8847 | 6.1877 | 5.732 | -4.9176 | -5.5619 | 3.8705
35.18 | -105.2015 | -127.1204 | -7.1847 | 41.8321 | 7.1388 | -24.4537 | -7.0627 | 16.7826 | 6.9569 | -12.3541 | -6.8224 | 9.4069 | 6.66 | -7.2647 | -6.4711 | 5.6134 | 6.2571 | -4.2873 | -6.0196 | 3.1914
35.2 | -106.1432 | -127.0727 | -7.979 | 41.6896 | 7.916 | -24.2185 | -7.8118 | 16.458 | 7.6673 | -11.9448 | -7.4839 | 8.9186 | 7.2633 | -6.7046 | -7.0075 | 4.9893 | 6.7189 | -3.6082 | -6.4003 | 2.4669
35.22 | -107.0563 | -127.02 | -8.772 | 41.5323 | 8.6883 | -23.9593 | -8.5499 | 16.1016 | 8.3584 | -11.4973 | -8.1159 | 8.3878 | 7.8253 | -6.0997 | -7.4897 | 4.3209 | 7.113 | -2.8879 | -6.6994 | 1.7073
35.24 | -107.9327 | -126.9622 | -9.5637 | 41.3602 | 9.4551 | -23.6766 | -9.2759 | 15.714 | 9.0284 | -11.013 | -8.7159 | 7.8169 | 8.3428 | -5.4541 | -7.9139 | 3.6141 | 7.4352 | -2.1347 | -6.9128 | 0.92337
35.26 | -108.7651 | -126.8994 | -10.3538 | 41.1735 | 10.216 | -23.3704 | -9.9886 | 15.2961 | 9.6755 | -10.4935 | -9.2815 | 7.2087 | 8.8129 | -4.7722 | -8.277 | 2.8753 | 7.6823 | -1.3572 | -7.0378 | 0.12631
35.28 | -109.5468 | -126.8317 | -11.1423 | 40.9721 | 10.9703 | -23.0412 | -10.6872 | 14.8485 | 10.2982 | -9.9405 | -9.8105 | 6.5661 | 9.2329 | -4.0585 | -8.5761 | 2.1109 | 7.8518 | -0.56417 | -7.073 | -0.67255
35.3 | -110.2715 | -126.7589 | -11.9291 | 40.7561 | 11.7178 | -22.6893 | -11.3706 | 14.3722 | 10.8949 | -9.3556 | -10.3007 | 5.8921 | 9.6005 | -3.3177 | -8.8088 | 1.3279 | 7.942 | 0.23526 | -7.0178 | -1.4618
35.32 | -110.9341 | -126.6811 | -12.7139 | 40.5257 | 12.4578 | -22.315 | -12.0378 | 13.8682 | 11.4641 | -8.7409 | -10.7503 | 5.19 | 9.9135 | -2.5547 | -8.9735 | 0.53298 | 7.9521 | 1.032 | -6.8729 | -2.2303
35.34 | -111.5301 | -126.5983 | -13.4968 | 40.2809 | 13.19 | -21.9186 | -12.6879 | 13.3373 | 12.0043 | -8.0983 | -11.1575 | 4.4631 | 10.1702 | -1.7748 | -9.0687 | -0.26662 | 7.8818 | 1.817 | -6.6402 | -2.967
35.36 | -112.0562 | -126.5105 | -14.2775 | 40.0218 | 13.9138 | -21.5006 | -13.32 | 12.7806 | 12.5142 | -7.4297 | -11.5206 | 3.7149 | 10.3691 | -0.98296 | -9.0939 | -1.0639 | 7.732 | 2.5813 | -6.3226 | -3.6615
35.38 | -112.51 | -126.4177 | -15.056 | 39.7484 | 14.6289 | -21.0614 | -13.9332 | 12.1992 | 12.9924 | -6.7374 | -11.8383 | 2.9489 | 10.5091 | -0.1846 | -9.0486 | -1.8517 | 7.5041 | 3.3161 | -5.9243 | -4.3039
35.4 | -112.89 | -126.32 | -15.8321 | 39.4609 | 15.3347 | -20.6014 | -14.5265 | 11.5942 | 13.4379 | -6.0235 | -12.1092 | 2.1689 | 10.5894 | 0.61498 | -8.9335 | -2.623 | 7.2004 | 4.0132 | -5.4503 | -4.885
35.42 | -113.1962 | -126.2172 | -16.6057 | 39.1594 | 16.0308 | -20.1211 | -15.0993 | 10.9668 | 13.8494 | -5.2904 | -12.3324 | 1.3785 | 10.6095 | 1.4105 | -8.7492 | -3.3711 | 6.824 | 4.6645 | -4.9066 | -5.3966
35.44 | -113.4294 | -126.1095 | -17.3767 | 38.844 | 16.7168 | -19.621 | -15.6505 | 10.3181 | 14.2259 | -4.5404 | -12.5069 | 0.58157 | 10.5693 | 2.1965 | -8.4973 | -4.0893 | 6.3787 | 5.2626 | -4.3002 | -5.8313
35.46 | -113.5916 | -125.9967 | -18.1449 | 38.5148 | 17.3923 | -19.1014 | -16.1795 | 9.6495 | 14.5665 | -3.7759 | -12.632 | -0.21817 | 10.4691 | 2.968 | -8.1797 | -4.7711 | 5.8689 | 5.8008 | -3.6389 | -6.1831
35.48 | -113.6857 | -125.879 | -18.9103 | 38.1719 | 18.0567 | -18.563 | -16.6856 | 8.9623 | 14.8703 | -2.9993 | -12.7073 | -1.0169 | 10.3093 | 3.7196 | -7.7988 | -5.4106 | 5.3 | 6.2728 | -2.9311 | -6.4468
35.5 | -113.716 | -125.7564 | -19.6726 | 37.8155 | 18.7098 | -18.0063 | -17.1679 | 8.2577 | 15.1365 | -2.2131 | -12.7324 | -1.8107 | 10.091 | 4.4465 | -7.3577 | -6.0021 | 4.6774 | 6.6733 | -2.1858 | -6.6188
35.52 | -113.6876 | -125.6288 | -20.4319 | 37.4456 | 19.351 | -17.4318 | -17.6258 | 7.5371 | 15.3645 | -1.4198 | -12.7073 | -2.5959 | 9.8154 | 5.1436 | -6.8596 | -6.5403 | 4.0077 | 6.9978 | -1.4127 | -6.6965
35.54 | -113.6064 | -125.4962 | -21.188 | 37.0624 | 19.98 | -16.8402 | -18.0587 | 6.802 | 15.5537 | -0.62202 | -12.632 | -3.3687 | 9.484 | 5.8065 | -6.3085 | -7.0205 | 3.2975 | 7.2425 | -0.62142 | -6.6789
35.56 | -113.4792 | -125.3586 | -21.9406 | 36.666 | 20.5964 | -16.2319 | -18.4659 | 6.0537 | 15.7036 | 0.17777 | -12.5069 | -4.1254 | 9.0986 | 6.4307 | -5.7086 | -7.4383 | 2.554 | 7.4046 | 0.17776 | -6.5663
35.58 | -113.3137 | -125.2161 | -22.6899 | 36.2567 | 21.1998 | -15.6075 | -18.8468 | 5.2937 | 15.8138 | 0.977 | -12.3324 | -4.8625 | 8.6616 | 7.012 | -5.0645 | -7.7901 | 1.7847 | 7.4824 | 0.97467 | -6.3601
35.6 | -113.1181 | -125.0687 | -23.4355 | 35.8344 | 21.7898 | -14.9678 | -19.201 | 4.5235 | 15.8841 | 1.7731 | -12.1092 | -5.5763 | 8.1754 | 7.5465 | -4.3813 | -8.0728 | 0.99737 | 7.4749 | 1.7591 | -6.0635
35.62 | -112.9011 | -124.9163 | -24.1775 | 35.3994 | 22.366 | -14.3133 | -19.5279 | 3.7445 | 15.9142 | 2.5635 | -11.8383 | -6.2634 | 7.6427 | 8.0307 | -3.6643 | -8.2838 | 0.19998 | 7.3821 | 2.5211 | -5.6805
35.64 | -112.6718 | -124.759 | -24.9156 | 34.9518 | 22.9281 | -13.6447 | -19.8271 | 2.9582 | 15.9042 | 3.3458 | -11.5206 | -6.9207 | 7.0666 | 8.4614 | -2.9188 | -8.4213 | -0.59943 | 7.2052 | 3.2509 | -5.2167
35.66 | -112.4396 | -124.5968 | -25.6498 | 34.4918 | 23.4758 | -12.9626 | -20.0981 | 2.1663 | 15.854 | 4.1173 | -11.1575 | -7.5449 | 6.4503 | 8.8356 | -2.1509 | -8.4841 | -1.3928 | 6.9462 | 3.9391 | -4.6786
35.68 | -112.2139 | -124.4296 | -26.38 | 34.0196 | 24.0086 | -12.2678 | -20.3405 | 1.3701 | 15.7637 | 4.8757 | -10.7503 | -8.1331 | 5.7974 | 9.151 | -1.3662 | -8.4715 | -2.1721 | 6.608 | 4.577 | -4.0739
35.7 | -112.0043 | -124.2576 | -27.106 | 33.5352 | 24.5262 | -11.5608 | -20.554 | 0.57133 | 15.6336 | 5.6185 | -10.3007 | -8.6825 | 5.1116 | 9.4053 | -0.57105 | -8.3838 | -2.9294 | 6.1945 | 5.1564 | -3.4112
35.72 | -111.8201 | -124.0806 | -27.8277 | 33.039 | 25.0283 | -10.8424 | -20.7383 | -0.22857 | 15.464 | 6.3433 | -9.8105 | -9.1904 | 4.3967 | 9.5968 | 0.22855 | -8.2216 | -3.6572 | 5.7104 | 5.6699 | -2.7
35.74 | -111.6702 | -123.8988 | -28.545 | 32.531 | 25.5147 | -10.1133 | -20.8931 | -1.028 | 15.2553 | 7.0479 | -9.2815 | -9.6544 | 3.6568 | 9.7244 | 1.0264 | -7.9864 | -4.3481 | 5.1612 | 6.111 | -1.9503
35.76 | -111.5631 | -123.712 | -29.2578 | 32.0114 | 25.9849 | -9.3742 | -21.0182 | -1.8255 | 15.0082 | 7.7299 | -8.7159 | -10.0723 | 2.8961 | 9.7872 | 1.8163 | -7.6804 | -4.995 | 4.5532 | 6.474 | -1.1729
35.78 | -111.5069 | -123.5204 | -29.9659 | 31.4805 | 26.4387 | -8.6259 | -21.1135 | -2.6194 | 14.7231 | 8.3872 | -8.1159 | -10.4421 | 2.119 | 9.7847 | 2.5921 | -7.3062 | -5.5915 | 3.8932 | 6.7543 | -0.37875
35.8 | -111.5087 | -123.3238 | -30.6694 | 30.9384 | 26.8758 | -7.8691 | -21.1788 | -3.4083 | 14.4008 | 9.0177 | -7.4839 | -10.7621 | 1.3298 | 9.7169 | 3.3479 | -6.8671 | -6.1315 | 3.1889 | 6.9483 | 0.42078
35.82 | -111.5752 | -123.1225 | -31.368 | 30.3853 | 27.2959 | -7.1045 | -21.214 | -4.1906 | 14.0421 | 9.6194 | -6.8224 | -11.0306 | 0.53311 | 9.5844 | 4.0779 | -6.3671 | -6.6097 | 2.4483 | 7.0535 | 1.2143
35.84 | -111.7118 | -122.9162 | -32.0616 | 29.8214 | 27.6988 | -6.3328 | -21.219 | -4.9648 | 13.648 | 10.1903 | -6.1339 | -11.2465 | -0.26664 | 9.3879 | 4.7762 | -5.8106 | -7.0211 | 1.6797 | 7.0685 | 1.9906
35.86 | -111.923 | -122.7051 | -32.7502 | 29.2469 | 28.0842 | -5.555 | -21.1939 | -5.7293 | 13.2193 | 10.7286 | -5.4212 | -11.4087 | -1.0649 | 9.1288 | 5.4377 | -5.2025 | -7.3615 | 0.892 | 6.9933 | 2.7385
35.88 | -112.2124 | -122.4892 | -33.4337 | 28.662 | 28.4519 | -4.7716 | -21.1386 | -6.4828 | 12.7573 | 11.2327 | -4.6871 | -11.5165 | -1.8571 | 8.8089 | 6.0571 | -4.5482 | -7.6277 | 0.094115 | 6.8287 | 3.4474
35.9 | -112.5821 | -122.2684 | -34.1118 | 28.0669 | 28.8015 | -3.9836 | -21.0533 | -7.2238 | 12.2631 | 11.7008 | -3.9345 | -11.5692 | -2.6387 | 8.4302 | 6.6297 | -3.8536 | -7.8168 | -0.70484 | 6.5768 | 4.1072
35.92 | -113.0335 | -122.0428 | -34.7845 | 27.4619 | 29.133 | -3.1916 | -20.9381 | -7.9508 | 11.7379 | 12.1315 | -3.1664 | -11.5667 | -3.4053 | 7.9953 | 7.151 | -3.1247 | -7.927 | -1.4958 | 6.2409 | 4.7086
35.94 | -113.5663 | -121.8124 | -35.4518 | 26.8471 | 29.4461 | -2.3964 | -20.7932 | -8.6624 | 11.183 | 12.5235 | -2.3858 | -11.5089 | -4.1526 | 7.5071 | 7.617 | -2.3682 | -7.9571 | -2.2696 | 5.8253 | 5.243
35.96 | -114.1792 | -121.5771 | -36.1135 | 26.2228 | 29.7406 | -1.5989 | -20.6187 | -9.3572 | 10.5999 | 12.8754 | -1.5958 | -11.3962 | -4.8763 | 6.9689 | 8.0241 | -1.5905 | -7.9069 | -3.0176 | 5.3352 | 5.7027
35.98 | -114.8698 | -121.3371 | -36.7694 | 25.5891 | 30.0163 | -0.79987 | -20.4149 | -10.034 | 9.99 | 13.1861 | -0.79947 | -11.2291 | -5.5723 | 6.3842 | 8.3691 | -0.79882 | -7.7769 | -3.7312 | 4.777 | 6.0813
36 | -115.6344 | -121.0923 | -37.4196 | 24.9464 | 30.2731 | -1.1817e-11 | -20.182 | -10.6913 | 9.3549 | 13.4547 | -1.1817e-11 | -11.0084 | -6.2366 | 5.7569 | 8.6494 | -1.1696e-11 | -7.5683 | -4.4023 | 4.1577 | 6.3733
36.02 | -116.468 | -120.8427 | -38.0638 | 24.2948 | 30.5107 | 0.79987 | -19.9206 | -11.328 | 8.6961 | 13.6803 | 0.79947 | -10.7351 | -6.8655 | 5.0912 | 8.8629 | 0.79882 | -7.2833 | -5.0232 | 3.4853 | 6.5745
36.04 | -117.3649 | -120.5883 | -38.702 | 23.6345 | 30.7291 | 1.5989 | -19.6307 | -11.9427 | 8.0154 | 13.8621 | 1.5958 | -10.4105 | -7.4553 | 4.3915 | 9.0078 | 1.5905 | -6.9247 | -5.5868 | 2.7684 | 6.6822
36.06 | -118.3179 | -120.3292 | -39.3342 | 22.9659 | 30.928 | 2.3964 | -19.313 | -12.5344 | 7.3144 | 13.9996 | 2.3858 | -10.0363 | -8.0029 | 3.6626 | 9.0831 | 2.3682 | -6.4962 | -6.0868 | 2.0161 | 6.6948
36.08 | -119.3194 | -120.0653 | -39.9601 | 22.2891 | 31.1074 | 3.1916 | -18.9679 | -13.1018 | 6.595 | 14.0924 | 3.1664 | -9.6141 | -8.5049 | 2.9093 | 9.0881 | 3.1247 | -6.0021 | -6.5174 | 1.238 | 6.612
36.1 | -120.3607 | -119.7967 | -40.5797 | 21.6044 | 31.2672 | 3.9836 | -18.5958 | -13.6439 | 5.8589 | 14.1401 | 3.9345 | -9.146 | -8.9586 | 2.1365 | 9.0229 | 3.8536 | -5.4475 | -6.8737 | 0.44415 | 6.4352
36.12 | -121.4325 | -119.5233 | -41.1929 | 20.912 | 31.4072 | 4.7716 | -18.1973 | -14.1596 | 5.108 | 14.1426 | 4.6871 | -8.6342 | -9.3614 | 1.3495 | 8.8878 | 4.5482 | -4.8378 | -7.1516 | -0.35541 | 6.1667
36.14 | -122.525 | -119.2452 | -41.7995 | 20.2122 | 31.5274 | 5.555 | -17.7729 | -14.6479 | 4.3442 | 14.0999 | 5.4212 | -8.0812 | -9.711 | 0.55355 | 8.6841 | 5.2025 | -4.1792 | -7.348 | -1.1504 | 5.8105
36.16 | -123.6279 | -118.9625 | -42.3996 | 19.5052 | 31.6276 | 6.3328 | -17.3233 | -15.1078 | 3.5694 | 14.0122 | 6.1339 | -7.4896 | -10.0054 | -0.24613 | 8.4132 | 5.8106 | -3.4785 | -7.4607 | -1.9307 | 5.3715
36.18 | -124.7307 | -118.675 | -42.993 | 18.7912 | 31.7079 | 7.1045 | -16.849 | -15.5386 | 2.7856 | 13.8796 | 6.8224 | -6.8623 | -10.243 | -1.0442 | 8.0772 | 6.3671 | -2.7426 | -7.4883 | -2.6864 | 4.8561
36.2 | -125.8229 | -118.3828 | -43.5796 | 18.0706 | 31.7682 | 7.8691 | -16.3508 | -15.9393 | 1.9947 | 13.7026 | 7.4839 | -6.2021 | -10.4224 | -1.8352 | 7.6788 | 6.8671 | -1.979 | -7.4306 | -3.4077 | 4.2715
36.22 | -126.894 | -118.086 | -44.1593 | 17.3436 | 31.8084 | 8.6259 | -15.8294 | -16.3091 | 1.1989 | 13.4819 | 8.1159 | -5.5124 | -10.5425 | -2.6141 | 7.221 | 7.3062 | -1.1955 | -7.2882 | -4.0855 | 3.6262
36.24 | -127.9336 | -117.7845 | -44.7321 | 16.6104 | 31.8285 | 9.3742 | -15.2854 | -16.6474 | 0.39996 | 13.2181 | 8.7159 | -4.7964 | -10.6028 | -3.3755 | 6.7074 | 7.6804 | -0.39983 | -7.0627 | -4.7111 | 2.9292
36.26 | -128.9319 | -117.4783 | -45.2978 | 15.8713 | 31.8285 | 10.1133 | -14.7198 | -16.9536 | -0.39996 | 12.9119 | 9.2815 | -4.0574 | -10.6028 | -4.1144 | 6.1419 | 7.9864 | 0.39983 | -6.7567 | -5.2765 | 2.1906
36.28 | -129.8793 | -117.1676 | -45.8563 | 15.1266 | 31.8084 | 10.8424 | -14.1332 | -17.2269 | -1.1989 | 12.5646 | 9.8105 | -3.2991 | -10.5425 | -4.8258 | 5.5289 | 8.2216 | 1.1955 | -6.3736 | -5.7744 | 1.4207
36.3 | -130.7673 | -116.8521 | -46.4076 | 14.3765 | 31.7682 | 11.5608 | -13.5266 | -17.4669 | -1.9947 | 12.177 | 10.3007 | -2.525 | -10.4224 | -5.5051 | 4.8731 | 8.3838 | 1.979 | -5.918 | -6.1986 | 0.63064
36.32 | -131.5879 | -116.5321 | -46.9515 | 13.6213 | 31.7079 | 12.2678 | -12.9007 | -17.6731 | -2.7856 | 11.7505 | 10.7503 | -1.7388 | -10.243 | -6.1477 | 4.1797 | 8.4715 | 2.7426 | -5.3949 | -6.5436 | -0.1684
36.34 | -132.3341 | -116.2075 | -47.4881 | 12.8612 | 31.6276 | 12.9626 | -12.2565 | -17.8452 | -3.5694 | 11.2865 | 11.1575 | -0.9444 | -10.0054 | -6.7493 | 3.4539 | 8.4841 | 3.4785 | -4.8102 | -6.805 | -0.96505
36.36 | -133 | -115.8783 | -48.0171 | 12.0966 | 31.5274 | 13.6447 | -11.5948 | -17.9827 | -4.3442 | 10.7864 | 11.5206 | -0.14545 | -9.711 | -7.3059 | 2.7015 | 8.4213 | 4.1792 | -4.1708 | -6.9794 | -1.748
36.38 | -133.5807 | -115.5445 | -48.5386 | 11.3277 | 31.4072 | 14.3133 | -10.9167 | -18.0855 | -5.108 | 10.2517 | 11.8383 | 0.6542 | -9.3614 | -7.8137 | 1.9281 | 8.2838 | 4.8378 | -3.4838 | -7.0646 | -2.506
36.4 | -134.0728 | -115.2062 | -49.0524 | 10.5547 | 31.2672 | 14.9678 | -10.2231 | -18.1532 | -5.8589 | 9.6844 | 12.1092 | 1.4507 | -8.9586 | -8.2695 | 1.1399 | 8.0728 | 5.4475 | -2.7571 | -7.0596 | -3.2284
36.42 | -134.4739 | -114.8633 | -49.5584 | 9.778 | 31.1074 | 15.6075 | -9.515 | -18.1859 | -6.595 | 9.086 | 12.3324 | 2.2403 | -8.5049 | -8.6701 | 0.34278 | 7.7901 | 6.0021 | -1.999 | -6.9644 | -3.9048
36.44 | -134.7832 | -114.5158 | -50.0567 | 8.9979 | 30.928 | 16.2319 | -8.7933 | -18.1834 | -7.3144 | 8.4586 | 12.5069 | 3.0192 | -8.0029 | -9.0129 | -0.45695 | 7.4383 | 6.4962 | -1.2181 | -6.7802 | -4.5256
36.46 | -135.0011 | -114.1639 | -50.547 | 8.2145 | 30.7291 | 16.8402 | -8.0592 | -18.1457 | -8.0154 | 7.8042 | 12.632 | 3.7837 | -7.4553 | -9.2956 | -1.2531 | 7.0205 | 6.9247 | -0.4233 | -6.5093 | -5.082
36.48 | -135.1293 | -113.8074 | -51.0293 | 7.4282 | 30.5107 | 17.4318 | -7.3135 | -18.0729 | -8.6961 | 7.1248 | 12.7073 | 4.5301 | -6.8655 | -9.5163 | -2.0396 | 6.5403 | 7.2833 | 0.37631 | -6.1553 | -5.566
36.5 | -135.1711 | -113.4465 | -51.5036 | 6.6393 | 30.2731 | 18.0063 | -6.5575 | -17.9652 | -9.3549 | 6.4227 | 12.7324 | 5.2549 | -6.2366 | -9.6736 | -2.8104 | 6.0021 | 7.5683 | 1.1716 | -5.7226 | -5.9709
36.52 | -135.131 | -113.081 | -51.9698 | 5.848 | 30.0163 | 18.563 | -5.7922 | -17.8227 | -9.99 | 5.7 | 12.7073 | 5.9546 | -5.5723 | -9.7663 | -3.5594 | 5.4106 | 7.7769 | 1.9536 | -5.2168 | -6.2907
36.54 | -135.0148 | -112.7112 | -52.4277 | 5.0546 | 29.7406 | 19.1014 | -5.0187 | -17.6458 | -10.5999 | 4.959 | 12.632 | 6.6258 | -4.8763 | -9.794 | -4.2808 | 4.7711 | 7.9069 | 2.7133 | -4.6444 | -6.521
36.56 | -134.8294 | -112.3368 | -52.8774 | 4.2595 | 29.4461 | 19.621 | -4.238 | -17.4347 | -11.183 | 4.2023 | 12.5069 | 7.2655 | -4.1526 | -9.7563 | -4.9692 | 4.0893 | 7.9571 | 3.4421 | -4.0126 | -6.6584
36.58 | -134.5829 | -111.958 | -53.3187 | 3.4628 | 29.133 | 20.1211 | -3.4513 | -17.1899 | -11.7379 | 3.4321 | 12.3324 | 7.8704 | -3.4053 | -9.6536 | -5.6192 | 3.3711 | 7.927 | 4.1316 | -3.3295 | -6.7011
36.6 | -134.2845 | -111.5748 | -53.7516 | 2.6649 | 28.8015 | 20.6014 | -2.6597 | -16.9118 | -12.2631 | 2.6509 | 12.1092 | 8.4377 | -2.6387 | -9.4864 | -6.2257 | 2.623 | 7.8168 | 4.7741 | -2.6039 | -6.6484
36.62 | -133.9441 | -111.1872 | -54.176 | 1.8661 | 28.4519 | 21.0614 | -1.8643 | -16.6011 | -12.7573 | 1.8613 | 11.8383 | 8.9648 | -1.8571 | -9.2561 | -6.784 | 1.8517 | 7.6277 | 5.3621 | -1.8451 | -6.5011
36.64 | -133.5723 | -110.7952 | -54.5918 | 1.0666 | 28.0842 | 21.5006 | -1.0662 | -16.2582 | -13.2193 | 1.0657 | 11.5206 | 9.449 | -1.0649 | -8.964 | -7.2899 | 1.0639 | 7.3615 | 5.889 | -1.0626 | -6.2612
36.66 | -133.1806 | -110.3989 | -54.9991 | 0.26666 | 27.6988 | 21.9186 | -0.26666 | -15.8839 | -13.648 | 0.26665 | 11.1575 | 9.8882 | -0.26664 | -8.6122 | -7.7394 | 0.26662 | 7.0211 | 6.3488 | -0.2666 | -5.9322
36.68 | -132.7805 | -109.9981 | -55.3976 | -0.53332 | 27.2959 | 22.315 | 0.53328 | -15.4789 | -14.0421 | -0.53321 | 10.7503 | 10.2801 | 0.53311 | -8.2029 | -8.1291 | -0.53298 | 6.6097 | 6.7362 | 0.53283 | -5.5187
36.7 | -132.3841 | -109.5931 | -55.7874 | -1.3331 | 26.8758 | 22.6893 | 1.3325 | -15.0439 | -14.4008 | -1.3314 | 10.3007 | 10.6229 | 1.3298 | -7.7389 | -8.4559 | -1.3279 | 6.1315 | 7.0469 | 1.3255 | -5.0267
36.72 | -132.0034 | -109.1837 | -56.1684 | -2.1324 | 26.4387 | 23.0412 | 2.1297 | -14.5798 | -14.7231 | -2.1253 | 9.8105 | 10.915 | 2.119 | -7.2233 | -8.7173 | -2.1109 | 5.5915 | 7.2772 | 2.1011 | -4.4631
36.74 | -131.6503 | -108.77 | -56.5405 | -2.931 | 25.9849 | 23.3704 | 2.924 | -14.0875 | -15.0082 | -2.9124 | 9.2815 | 11.155 | 2.8961 | -6.6596 | -8.9114 | -2.8753 | 4.995 | 7.4245 | 2.85 | -3.836
36.76 | -131.3365 | -108.352 | -56.9037 | -3.7285 | 25.5147 | 23.6766 | 3.7141 | -13.568 | -15.2553 | -3.6902 | 8.7159 | 11.3417 | 3.6568 | -6.0514 | -9.0365 | -3.6141 | 4.3481 | 7.4873 | 3.5624 | -3.1543
36.78 | -131.0732 | -107.9297 | -57.2579 | -4.5247 | 25.0283 | 23.9593 | 4.4989 | -13.0223 | -15.464 | -4.4561 | 8.1159 | 11.4743 | 4.3967 | -5.4029 | -9.0917 | -4.3209 | 3.6572 | 7.4647 | 4.2293 | -2.4277
36.8 | -130.871 | -107.5032 | -57.6031 | -5.3193 | 24.5262 | 24.2185 | 5.2774 | -12.4513 | -15.6336 | -5.2079 | 7.4839 | 11.5521 | 5.1116 | -4.7184 | -9.0766 | -4.9893 | 2.9294 | 7.357 | 4.8422 | -1.6665
36.82 | -130.7396 | -107.0724 | -57.9391 | -6.112 | 24.0086 | 24.4537 | 6.0483 | -11.8563 | -15.7637 | -5.943 | 6.8224 | 11.5747 | 5.7974 | -4.0024 | -8.9914 | -5.6134 | 2.1721 | 7.1654 | 5.3932 | -0.88165
36.84 | -130.6878 | -106.6374 | -58.2661 | -6.9025 | 23.4758 | 24.6648 | 6.8106 | -11.2383 | -15.854 | -6.6591 | 6.1339 | 11.542 | 6.4503 | -3.2597 | -8.8366 | -6.1877 | 1.3928 | 6.8922 | 5.8753 | -0.084208
36.86 | -130.7235 | -106.1982 | -58.5838 | -7.6906 | 22.9281 | 24.8515 | 7.5633 | -10.5986 | -15.9042 | -7.3539 | 5.4212 | 11.4542 | 7.0666 | -2.4953 | -8.6135 | -6.707 | 0.59943 | 6.5404 | 6.2823 | 0.71443
36.88 | -130.853 | -105.7548 | -58.8922 | -8.476 | 22.366 | 25.0137 | 8.3052 | -9.9384 | -15.9142 | -8.0252 | 4.6871 | 11.3118 | 7.6427 | -1.7142 | -8.3237 | -7.1669 | -0.19998 | 6.1141 | 6.609 | 1.5029
36.9 | -131.0816 | -105.3072 | -59.1914 | -9.2583 | 21.7898 | 25.1513 | 9.0353 | -9.259 | -15.8841 | -8.6709 | 3.9345 | 11.1153 | 8.1754 | -0.92171 | -7.9696 | -7.5631 | -0.99737 | 5.6181 | 6.8513 | 2.27
36.92 | -131.4131 | -104.8554 | -59.4812 | -10.0373 | 21.1998 | 25.264 | 9.7526 | -8.5617 | -15.8138 | -9.2888 | 3.1664 | 10.8658 | 8.6616 | -0.12307 | -7.5539 | -7.8922 | -1.7847 | 5.058 | 7.0061 | 3.0047
36.94 | -131.8497 | -104.3995 | -59.7617 | -10.8128 | 20.5964 | 25.3518 | 10.456 | -7.8478 | -15.7036 | -9.877 | 2.3858 | 10.5643 | 9.0986 | 0.67638 | -7.0798 | -8.1512 | -2.554 | 4.4403 | 7.0713 | 3.6967
36.96 | -132.3922 | -103.9395 | -60.0326 | -11.5844 | 19.98 | 25.4145 | 11.1446 | -7.1187 | -15.5537 | -10.4337 | 1.5958 | 10.2124 | 9.484 | 1.4713 | -6.5509 | -8.3379 | -3.2975 | 3.772 | 7.0462 | 4.3361
36.98 | -133.0396 | -103.4754 | -60.2942 | -12.352 | 19.351 | 25.4522 | 11.8173 | -6.3759 | -15.3645 | -10.957 | 0.79947 | 9.8118 | 9.8154 | 2.2565 | -5.9714 | -8.4506 | -4.0077 | 3.0606 | 6.9311 | 4.9137
37 | -133.7895 | -103.0072 | -60.5461 | -13.1151 | 18.7098 | 25.4648 | 12.4732 | -5.6208 | -15.1365 | -11.4452 | 1.5935e-11 | 9.3643 | 10.091 | 3.0266 | -5.3457 | -8.4883 | -4.6774 | 2.3144 | 6.7273 | 5.4214
37.02 | -134.638 | -102.535 | -60.7886 | -13.8736 | 18.0567 | 25.4522 | 13.1114 | -4.8547 | -14.8703 | -11.8969 | -0.79947 | 8.8721 | 10.3093 | 3.7765 | -4.6786 | -8.4506 | -5.3 | 1.5418 | 6.4377 | 5.852
37.04 | -135.5794 | -102.0587 | -61.0214 | -14.6271 | 17.3923 | 25.4145 | 13.731 | -4.0793 | -14.5665 | -12.3106 | -1.5958 | 8.3375 | 10.4691 | 4.5012 | -3.9754 | -8.3379 | -5.8689 | 0.75167 | 6.0658 | 6.1992
37.06 | -136.6069 | -101.5783 | -61.2446 | -15.3754 | 16.7168 | 25.3518 | 14.331 | -3.296 | -14.2259 | -12.6849 | -2.3858 | 7.7631 | 10.5693 | 5.1959 | -3.2414 | -8.1512 | -6.3787 | -0.047059 | 5.6163 | 6.4582
37.08 | -137.712 | -101.094 | -61.4581 | -16.1183 | 16.0308 | 25.264 | 14.9107 | -2.5063 | -13.8494 | -13.0186 | -3.1664 | 7.1517 | 10.6095 | 5.856 | -2.4824 | -7.8922 | -6.824 | -0.84525 | 5.0951 | 6.6252
37.1 | -138.885 | -100.6057 | -61.6619 | -16.8555 | 15.3347 | 25.1513 | 15.4692 | -1.7117 | -13.4379 | -13.3107 | -3.9345 | 6.5061 | 10.5894 | 6.477 | -1.7042 | -7.5631 | -7.2004 | -1.6338 | 4.5089 | 6.698
37.12 | -140.1153 | -100.1134 | -61.856 | -17.5866 | 14.6289 | 25.0137 | 16.0057 | -0.9139 | -12.9924 | -13.5603 | -4.6871 | 5.8294 | 10.5091 | 7.0548 | -0.91275 | -7.1669 | -7.5041 | -2.4038 | 3.8649 | 6.6754
37.14 | -141.3909 | -99.6171 | -62.0403 | -18.3116 | 13.9138 | 24.8515 | 16.5195 | -0.11428 | -12.5142 | -13.7665 | -5.4212 | 5.1249 | 10.3691 | 7.5856 | -0.11428 | -6.707 | -7.732 | -3.1463 | 3.1717 | 6.5577
37.16 | -142.6994 | -99.1169 | -62.2148 | -19.03 | 13.19 | 24.6648 | 17.0098 | 0.68555 | -12.0043 | -13.9287 | -6.1339 | 4.3959 | 10.1702 | 8.0658 | 0.68506 | -6.1877 | -7.8818 | -3.853 | 2.4378 | 6.3468
37.18 | -144.0274 | -98.6128 | -62.3795 | -19.7416 | 12.4578 | 24.4537 | 17.4759 | 1.4841 | -11.4641 | -14.0464 | -6.8224 | 3.6459 | 9.9135 | 8.4922 | 1.4791 | -5.6134 | -7.9521 | -4.5157 | 1.6729 | 6.0454
37.2 | -145.3612 | -98.1048 | -62.5343 | -20.4463 | 11.7178 | 24.2185 | 17.9172 | 2.2797 | -10.8949 | -14.1192 | -7.4839 | 2.8786 | 9.6005 | 8.862 | 2.2617 | -4.9893 | -7.942 | -5.127 | 0.88655 | 5.6581
37.22 | -146.6868 | -97.5929 | -62.6793 | -21.1436 | 10.9703 | 23.9593 | 18.333 | 3.0709 | -10.2982 | -14.1468 | -8.1159 | 2.0974 | 9.2329 | 9.1727 | 3.0269 | -4.3209 | -7.8518 | -5.6799 | 0.088887 | 5.1901
37.24 | -147.9901 | -97.0772 | -62.8144 | -21.8335 | 10.216 | 23.6766 | 18.7228 | 3.8562 | -9.6755 | -14.1292 | -8.7159 | 1.3063 | 8.8129 | 9.4222 | 3.7686 | -3.6141 | -7.6823 | -6.168 | -0.70991 | 4.6484
37.26 | -149.2572 | -96.5576 | -62.9395 | -22.5156 | 9.4551 | 23.3704 | 19.086 | 4.6341 | -9.0284 | -14.0665 | -9.2815 | 0.50893 | 8.3428 | 9.6089 | 4.4811 | -2.8753 | -7.4352 | -6.5858 | -1.4996 | 4.0404
37.28 | -150.4745 | -96.0343 | -63.0547 | -23.1897 | 8.6883 | 23.0412 | 19.422 | 5.4029 | -8.3584 | -13.9588 | -9.8105 | -0.29088 | 7.8253 | 9.7316 | 5.1591 | -2.1109 | -7.113 | -6.9285 | -2.2702 | 3.3749
37.3 | -151.629 | -95.5071 | -63.16 | -23.8556 | 7.916 | 22.6893 | 19.7305 | 6.1614 | -7.6673 | -13.8064 | -10.3007 | -1.0893 | 7.2633 | 9.7893 | 5.7971 | -1.3279 | -6.7189 | -7.1923 | -3.0118 | 2.6614
37.32 | -152.7084 | -94.9762 | -63.2553 | -24.5129 | 7.1388 | 22.315 | 20.0109 | 6.9079 | -6.9569 | -13.6099 | -10.7503 | -1.8825 | 6.66 | 9.7818 | 6.3903 | -0.53298 | -6.2571 | -7.374 | -3.7149 | 1.91
37.34 | -153.7015 | -94.4415 | -63.3405 | -25.1616 | 6.357 | 21.9186 | 20.2629 | 7.641 | -6.2289 | -13.3699 | -11.1575 | -2.6667 | 6.0189 | 9.709 | 6.9341 | 0.26662 | -5.732 | -7.4718 | -4.3705 | 1.1314
37.36 | -154.598 | -93.9031 | -63.4158 | -25.8014 | 5.5712 | 21.5006 | 20.486 | 8.3594 | -5.4852 | -13.0872 | -11.5206 | -3.4382 | 5.3436 | 9.5715 | 7.4243 | 1.0639 | -5.1491 | -7.4843 | -4.9702 | 0.3367
37.38 | -155.3891 | -93.361 | -63.4811 | -26.4319 | 4.7818 | 21.0614 | 20.6801 | 9.0616 | -4.7276 | -12.7626 | -11.8383 | -4.1933 | 4.6379 | 9.3702 | 7.857 | 1.8517 | -4.5142 | -7.4116 | -5.5065 | -0.46279
37.4 | -156.0673 | -92.8152 | -63.5364 | -27.0531 | 3.9895 | 20.6014 | 20.8448 | 9.7462 | -3.958 | -12.3972 | -12.1092 | -4.9284 | 3.9059 | 9.1064 | 8.229 | 2.623 | -3.8337 | -7.2543 | -5.9724 | -1.2557
37.42 | -156.6268 | -92.2657 | -63.5816 | -27.6647 | 3.1946 | 20.1211 | 20.9798 | 10.412 | -3.1785 | -11.9922 | -12.3324 | -5.6399 | 3.1517 | 8.7818 | 8.5374 | 3.3711 | -3.1145 | -7.0144 | -6.362 | -2.0307
37.44 | -157.0635 | -91.7126 | -63.6167 | -28.2664 | 2.3977 | 19.621 | 21.0851 | 11.0577 | -2.3909 | -11.5488 | -12.5069 | -6.3245 | 2.3796 | 8.3987 | 8.7797 | 4.0893 | -2.3638 | -6.6946 | -6.6703 | -2.7768
37.46 | -157.375 | -91.1559 | -63.6419 | -28.8581 | 1.5993 | 19.1014 | 21.1604 | 11.682 | -1.5973 | -11.0686 | -12.632 | -6.9789 | 1.5939 | 7.9596 | 8.9542 | 4.7711 | -1.5892 | -6.2984 | -6.8934 | -3.4834
37.48 | -157.5607 | -90.5955 | -63.657 | -29.4396 | 0.79992 | 18.563 | 21.2056 | 12.2837 | -0.79966 | -10.5529 | -12.7073 | -7.5999 | 0.79924 | 7.4675 | 9.0594 | 5.4106 | -0.79865 | -5.8304 | -7.0284 | -4.1404
37.5 | -157.622 | -90.0316 | -63.662 | -30.0105 | 1.6004e-11 | 18.0063 | 21.2207 | 12.8617 | -1.6004e-11 | -10.0035 | -12.7324 | -8.1847 | 1.6004e-11 | 6.9255 | 9.0946 | 6.0021 | -1.6004e-11 | -5.296 | -7.0736 | -4.7385
37.52 | -157.5621 | -89.4642 | -63.657 | -30.5709 | -0.79992 | 17.4318 | 21.2056 | 13.4147 | 0.79966 | -9.4221 | -12.7073 | -8.7304 | -0.79924 | 6.3374 | 9.0594 | 6.5403 | 0.79865 | -4.7012 | -7.0284 | -5.2691
37.54 | -157.386 | -88.8932 | -63.6419 | -31.1203 | -1.5993 | 16.8402 | 21.1604 | 13.9418 | 1.5973 | -8.8106 | -12.632 | -9.2344 | -1.5939 | 5.707 | 8.9542 | 7.0205 | 1.5892 | -4.0528 | -6.8934 | -5.7247
37.56 | -157.1008 | -88.3187 | -63.6167 | -31.6587 | -2.3977 | 16.2319 | 21.0851 | 14.442 | 2.3909 | -8.171 | -12.5069 | -9.6943 | -2.3796 | 5.0385 | 8.7797 | 7.4383 | 2.3638 | -3.3582 | -6.6703 | -6.0989
37.58 | -156.715 | -87.7407 | -63.5816 | -32.1859 | -3.1946 | 15.6075 | 20.9798 | 14.9142 | 3.1785 | -7.5052 | -12.3324 | -10.1079 | -3.1517 | 4.3364 | 8.5374 | 7.7901 | 3.1145 | -2.6254 | -6.362 | -6.3862
37.6 | -156.2389 | -87.1592 | -63.5364 | -32.7016 | -3.9895 | 14.9678 | 20.8448 | 15.3576 | 3.958 | -6.8154 | -12.1092 | -10.4733 | -3.9059 | 3.6055 | 8.229 | 8.0728 | 3.8337 | -1.8626 | -5.9724 | -6.5826
37.62 | -155.6843 | -86.5744 | -63.4811 | -33.2057 | -4.7818 | 14.3133 | 20.6801 | 15.7713 | 4.7276 | -6.1039 | -11.8383 | -10.7886 | -4.6379 | 2.8505 | 7.857 | 8.2838 | 4.5142 | -1.0786 | -5.5065 | -6.6853
37.64 | -155.0643 | -85.986 | -63.4158 | -33.698 | -5.5712 | 13.6447 | 20.486 | 16.1544 | 5.4852 | -5.3728 | -11.5206 | -11.0525 | -5.3436 | 2.0764 | 7.4243 | 8.4213 | 5.1491 | -0.28229 | -4.9702 | -6.6928
37.66 | -154.3934 | -85.3943 | -63.3405 | -34.1783 | -6.357 | 12.9626 | 20.2629 | 16.5064 | 6.2289 | -4.6245 | -11.1575 | -11.2635 | -6.0189 | 1.2886 | 6.9341 | 8.4841 | 5.732 | 0.51724 | -4.3705 | -6.6051
37.68 | -153.6868 | -84.7993 | -63.2553 | -34.6465 | -7.1388 | 12.2678 | 20.0109 | 16.8264 | 6.9569 | -3.8615 | -10.7503 | -11.4208 | -6.66 | 0.4921 | 6.3903 | 8.4715 | 6.2571 | 1.3109 | -3.7149 | -6.4233
37.7 | -152.9607 | -84.2008 | -63.16 | -35.1024 | -7.916 | 11.5608 | 19.7305 | 17.1138 | 7.6673 | -3.0861 | -10.3007 | -11.5235 | -7.2633 | -0.30764 | 5.7971 | 8.3838 | 6.7189 | 2.0895 | -3.0118 | -6.1501
37.72 | -152.2317 | -83.5991 | -63.0547 | -35.5458 | -8.6883 | 10.8424 | 19.422 | 17.3682 | 8.3584 | -2.3008 | -9.8105 | -11.5712 | -7.8253 | -1.1053 | 5.1591 | 8.2216 | 7.113 | 2.8444 | -2.2702 | -5.7894
37.74 | -151.5169 | -82.994 | -62.9395 | -35.9766 | -9.4551 | 10.1133 | 19.086 | 17.5889 | 9.0284 | -1.5082 | -9.2815 | -11.5637 | -8.3428 | -1.8957 | 4.4811 | 7.9864 | 7.4352 | 3.5669 | -1.4996 | -5.3462
37.76 | -150.8334 | -82.3857 | -62.8144 | -36.3946 | -10.216 | 9.3742 | 18.7228 | 17.7757 | 9.6755 | -0.71081 | -8.7159 | -11.501 | -8.8129 | -2.6733 | 3.7686 | 7.6804 | 7.6823 | 4.2486 | -0.70991 | -4.827
37.78 | -150.198 | -81.7741 | -62.6793 | -36.7996 | -10.9703 | 8.6259 | 18.333 | 17.928 | 10.2982 | 0.088888 | -8.1159 | -11.3833 | -9.2329 | -3.4332 | 3.0269 | 7.3062 | 7.8518 | 4.882 | 0.088887 | -4.239
37.8 | -149.6273 | -81.1593 | -62.5343 | -37.1916 | -11.7178 | 7.8691 | 17.9172 | 18.0457 | 10.8949 | 0.8883 | -7.4839 | -11.2113 | -9.6005 | -4.1701 | 2.2617 | 6.8671 | 7.942 | 5.4597 | 0.88655 | -3.5907
37.82 | -149.137 | -80.5413 | -62.3795 | -37.5704 | -12.4578 | 7.1045 | 17.4759 | 18.1285 | 11.4641 | 1.6849 | -6.8224 | -10.9857 | -9.9135 | -4.8793 | 1.4791 | 6.3671 | 7.9521 | 5.9752 | 1.6729 | -2.8913
37.84 | -148.7421 | -79.9201 | -62.2148 | -37.9358 | -13.19 | 6.3328 | 17.0098 | 18.1762 | 12.0043 | 2.4761 | -6.1339 | -10.7077 | -10.1702 | -5.5559 | 0.68506 | 5.8106 | 7.8818 | 6.4226 | 2.4378 | -2.1507
37.86 | -148.4562 | -79.2958 | -62.0403 | -38.2878 | -13.9138 | 5.555 | 16.5195 | 18.1888 | 12.5142 | 3.2593 | -5.4212 | -10.3785 | -10.3691 | -6.1955 | -0.11428 | 5.2025 | 7.732 | 6.7967 | 3.1717 | -1.3795
37.88 | -148.2917 | -78.6683 | -61.856 | -38.6261 | -14.6289 | 4.7716 | 16.0057 | 18.1662 | 12.9924 | 4.0322 | -4.6871 | -9.9998 | -10.5091 | -6.7937 | -0.91275 | 4.5482 | 7.5041 | 7.0934 | 3.8649 | -0.58871
37.9 | -148.2594 | -78.0377 | -61.6619 | -38.9507 | -15.3347 | 3.9836 | 15.4692 | 18.1084 | 13.4379 | 4.7922 | -3.9345 | -9.5734 | -10.5894 | -7.3467 | -1.7042 | 3.8536 | 7.2004 | 7.3093 | 4.5089 | 0.21049
37.92 | -148.3682 | -77.4041 | -61.4581 | -39.2615 | -16.0308 | 3.1916 | 14.9107 | 18.0156 | 13.8494 | 5.5368 | -3.1664 | -9.1012 | -10.6095 | -7.8507 | -2.4824 | 3.1247 | 6.824 | 7.4418 | 5.0951 | 1.0067
37.94 | -148.6251 | -76.7674 | -61.2446 | -39.5583 | -16.7168 | 2.3964 | 14.331 | 17.888 | 14.2259 | 6.2637 | -2.3858 | -8.5856 | -10.5693 | -8.3023 | -3.2414 | 2.3682 | 6.3787 | 7.4895 | 5.6163 | 1.7886
37.96 | -149.0352 | -76.1276 | -61.0214 | -39.8411 | -17.3923 | 1.5989 | 13.731 | 17.7258 | 14.5665 | 6.9707 | -1.5958 | -8.029 | -10.4691 | -8.6985 | -3.9754 | 1.5905 | 5.8689 | 7.4518 | 6.0658 | 2.545
37.98 | -149.6011 | -75.4849 | -60.7886 | -40.1097 | -18.0567 | 0.79987 | 13.1114 | 17.5293 | 14.8703 | 7.6553 | -0.79947 | -7.434 | -10.3093 | -9.0368 | -4.6786 | 0.79882 | 5.3 | 7.3292 | 6.4377 | 3.2652
38 | -150.3233 | -74.8391 | -60.5461 | -40.3641 | -18.7098 | 1.5891e-11 | 12.4732 | 17.2989 | 15.1365 | 8.3155 | -1.5891e-11 | -6.8036 | -10.091 | -9.3148 | -5.3457 | 1.5831e-11 | 4.6774 | 7.1231 | 6.7273 | 3.9389
38.02 | -151.2001 | -74.1905 | -60.2942 | -40.6041 | -19.351 | -0.79987 | 11.8173 | 17.035 | 15.3645 | 8.949 | 0.79947 | -6.1406 | -9.8154 | -9.5307 | -5.9714 | -0.79882 | 4.0077 | 6.8357 | 6.9311 | 4.5565
38.04 | -152.2272 | -73.5388 | -60.0326 | -40.8297 | -19.98 | -1.5989 | 11.1446 | 16.7382 | 15.5537 | 9.554 | 1.5958 | -5.4484 | -9.484 | -9.683 | -6.5509 | -1.5905 | 3.2975 | 6.4705 | 7.0462 | 5.1093
38.06 | -153.3981 | -72.8843 | -59.7617 | -41.0408 | -20.5964 | -2.3964 | 10.456 | 16.409 | 15.7036 | 10.1284 | 2.3858 | -4.7301 | -9.0986 | -9.7708 | -7.0798 | -2.3682 | 2.554 | 6.0315 | 7.0713 | 5.5894
38.08 | -154.704 | -72.2269 | -59.4812 | -41.2373 | -21.1998 | -3.1916 | 9.7526 | 16.0481 | 15.8138 | 10.6705 | 3.1664 | -3.9892 | -8.6616 | -9.7934 | -7.5539 | -3.1247 | 1.7847 | 5.5237 | 7.0061 | 5.9899
38.1 | -156.134 | -71.5667 | -59.1914 | -41.4192 | -21.7898 | -3.9836 | 9.0353 | 15.6562 | 15.8841 | 11.1784 | 3.9345 | -3.2293 | -8.1754 | -9.7507 | -7.9696 | -3.8536 | 0.99737 | 4.953 | 6.8513 | 6.3051
38.12 | -157.675 | -70.9036 | -58.8922 | -41.5863 | -22.366 | -4.7716 | 8.3052 | 15.2339 | 15.9142 | 11.6506 | 4.6871 | -2.454 | -7.6427 | -9.643 | -8.3237 | -4.5482 | 0.19998 | 4.3258 | 6.609 | 6.5306
38.14 | -159.3121 | -70.2377 | -58.5838 | -41.7387 | -22.9281 | -5.555 | 7.5633 | 14.7822 | 15.9042 | 12.0856 | 5.4212 | -1.6669 | -7.0666 | -9.471 | -8.6135 | -5.2025 | -0.59943 | 3.6493 | 6.2823 | 6.6631
38.16 | -161.0285 | -69.5691 | -58.2661 | -41.8763 | -23.4758 | -6.3328 | 6.8106 | 14.3019 | 15.854 | 12.4819 | 6.1339 | -0.8719 | -6.4503 | -9.2358 | -8.8366 | -5.8106 | -1.3928 | 2.9312 | 5.8753 | 6.7007
38.18 | -162.806 | -68.8977 | -57.9391 | -41.9989 | -24.0086 | -7.1045 | 6.0483 | 13.7939 | 15.7637 | 12.8383 | 6.8224 | -0.072727 | -5.7974 | -8.939 | -8.9914 | -6.3671 | -2.1721 | 2.1798 | 5.3932 | 6.643
38.2 | -164.6251 | -68.2236 | -57.6031 | -42.1067 | -24.5262 | -7.8691 | 5.2774 | 13.2593 | 15.6336 | 13.1536 | 7.4839 | 0.72679 | -5.1116 | -8.5827 | -9.0766 | -6.8671 | -2.9294 | 1.4034 | 4.8422 | 6.4907
38.22 | -166.4651 | -67.5468 | -57.2579 | -42.1994 | -25.0283 | -8.6259 | 4.4989 | 12.699 | 15.464 | 13.427 | 8.1159 | 1.5228 | -4.3967 | -8.1691 | -9.0917 | -7.3062 | -3.6572 | 0.61108 | 4.2293 | 6.2461
38.24 | -168.3047 | -66.8673 | -56.9037 | -42.2772 | -25.5147 | -9.3742 | 3.7141 | 12.1142 | 15.2553 | 13.6574 | 8.7159 | 2.3116 | -3.6568 | -7.701 | -9.0365 | -7.6804 | -4.3481 | -0.18822 | 3.5624 | 5.9125
38.26 | -170.1221 | -66.1852 | -56.5405 | -42.34 | -25.9849 | -10.1133 | 2.924 | 11.5059 | 15.0082 | 13.8441 | 9.2815 | 3.0894 | -2.8961 | -7.1816 | -8.9114 | -7.9864 | -4.995 | -0.98537 | 2.85 | 5.4947
38.28 | -171.8952 | -65.5005 | -56.1684 | -42.3877 | -26.4387 | -10.8424 | 2.1297 | 10.8754 | 14.7231 | 13.9866 | 9.8105 | 3.8524 | -2.119 | -6.6143 | -8.7173 | -8.2216 | -5.5915 | -1.7713 | 2.1011 | 4.9987
38.3 | -173.6024 | -64.8132 | -55.7874 | -42.4204 | -26.8758 | -11.5608 | 1.3325 | 10.2238 | 14.4008 | 14.0843 | 10.3007 | 4.5969 | -1.3298 | -6.0029 | -8.4559 | -8.3838 | -6.1315 | -2.537 | 1.3255 | 4.4316
38.32 | -175.2222 | -64.1233 | -55.3976 | -42.438 | -27.2959 | -12.2678 | 0.53328 | 9.5525 | 14.0421 | 14.1371 | 10.7503 | 5.3196 | -0.53311 | -5.3515 | -8.1291 | -8.4715 | -6.6097 | -3.2738 | 0.53283 | 3.8014
38.34 | -176.7341 | -63.4309 | -54.9991 | -42.4405 | -27.6988 | -12.9626 | -0.26666 | 8.8627 | 13.648 | 14.1446 | 11.1575 | 6.0168 | 0.26664 | -4.6643 | -7.7394 | -8.4841 | -7.0211 | -3.9733 | -0.2666 | 3.1171
38.36 | -178.1188 | -62.736 | -54.5918 | -42.4279 | -28.0842 | -13.6447 | -1.0662 | 8.1557 | 13.2193 | 14.1069 | 11.5206 | 6.6853 | 1.0649 | -3.9461 | -7.2899 | -8.4213 | -7.3615 | -4.6275 | -1.0626 | 2.3884
38.38 | -179.3581 | -62.0386 | -54.176 | -42.4003 | -28.4519 | -14.3133 | -1.8643 | 7.433 | 12.7573 | 14.0241 | 11.8383 | 7.3219 | 1.8571 | -3.2016 | -6.784 | -8.2838 | -7.6277 | -5.229 | -1.8451 | 1.6257
38.4 | -180.4359 | -61.3388 | -53.7516 | -42.3576 | -28.8015 | -14.9678 | -2.6597 | 6.6959 | 12.2631 | 13.8965 | 12.1092 | 7.9236 | 2.6387 | -2.4357 | -6.2257 | -8.0728 | -7.8168 | -5.7709 | -2.6039 | 0.83989
38.42 | -181.3379 | -60.6365 | -53.3187 | -42.2998 | -29.133 | -15.6075 | -3.4513 | 5.9458 | 11.7379 | 13.7245 | 12.3324 | 8.4874 | 3.4053 | -1.6536 | -5.6192 | -7.7901 | -7.927 | -6.247 | -3.3295 | 0.042105
38.44 | -182.0521 | -59.9319 | -52.8774 | -42.227 | -29.4461 | -16.2319 | -4.238 | 5.1843 | 11.183 | 13.5086 | 12.5069 | 9.0106 | 4.1526 | -0.86043 | -4.9692 | -7.4383 | -7.9571 | -6.6518 | -4.0126 | -0.75628
38.46 | -182.569 | -59.2249 | -52.4277 | -42.1392 | -29.7406 | -16.8402 | -5.0187 | 4.4127 | 10.5999 | 13.2495 | 12.632 | 9.4909 | 4.8763 | -0.061538 | -4.2808 | -7.0205 | -7.9069 | -6.9809 | -4.6444 | -1.5439
38.48 | -182.8818 | -58.5155 | -51.9698 | -42.0365 | -30.0163 | -17.4318 | -5.7922 | 3.6326 | 9.99 | 12.948 | 12.7073 | 9.9258 | 5.5723 | 0.73776 | -3.5594 | -6.5403 | -7.7769 | -7.2304 | -5.2168 | -2.3095
38.5 | -182.9864 | -57.8039 | -51.5036 | -41.9188 | -30.2731 | -18.0063 | -6.5575 | 2.8454 | 9.3549 | 12.6052 | 12.7324 | 10.3133 | 6.2366 | 1.5321 | -2.8104 | -6.0021 | -7.5683 | -7.3974 | -5.7226 | -3.0423
38.52 | -182.882 | -57.0899 | -51.0293 | -41.7862 | -30.5107 | -18.563 | -7.3135 | 2.0528 | 8.6961 | 12.222 | 12.7073 | 10.6516 | 6.8655 | 2.3163 | -2.0396 | -5.4106 | -7.2833 | -7.4802 | -6.1553 | -3.7318
38.54 | -182.5704 | -56.3737 | -50.547 | -41.6388 | -30.7291 | -19.1014 | -8.0592 | 1.2561 | 8.0154 | 11.7998 | 12.632 | 10.939 | 7.4553 | 3.085 | -1.2531 | -4.7711 | -6.9247 | -7.4777 | -6.5093 | -4.3681
38.56 | -182.0571 | -55.6553 | -50.0567 | -41.4765 | -30.928 | -19.621 | -8.7933 | 0.45709 | 7.3144 | 11.3399 | 12.5069 | 11.1742 | 8.0029 | 3.8332 | -0.45695 | -4.0893 | -6.4962 | -7.3899 | -6.7802 | -4.9423
38.58 | -181.3502 | -54.9347 | -49.5584 | -41.2996 | -31.1074 | -20.1211 | -9.515 | -0.34284 | 6.595 | 10.8437 | 12.3324 | 11.356 | 8.5049 | 4.5558 | 0.34278 | -3.3711 | -6.0021 | -7.2179 | -6.9644 | -5.4461
38.6 | -180.4613 | -54.2119 | -49.0524 | -41.1079 | -31.2672 | -20.6014 | -10.2231 | -1.1421 | 5.8589 | 10.3128 | 12.1092 | 11.4836 | 8.9586 | 5.248 | 1.1399 | -2.623 | -5.4475 | -6.9637 | -7.0596 | -5.8724
38.62 | -179.4046 | -53.487 | -48.5386 | -40.9017 | -31.4072 | -21.0614 | -10.9167 | -1.9392 | 5.108 | 9.749 | 11.8383 | 11.5564 | 9.3614 | 5.9052 | 1.9281 | -1.8517 | -4.8378 | -6.6301 | -7.0646 | -6.2151
38.64 | -178.1977 | -52.7599 | -48.0171 | -40.6809 | -31.5274 | -21.5006 | -11.5948 | -2.7325 | 4.3442 | 9.154 | 11.5206 | 11.574 | 9.711 | 6.523 | 2.7015 | -1.0639 | -4.1792 | -6.2209 | -6.9794 | -6.4693
38.66 | -176.8604 | -52.0308 | -47.4881 | -40.4457 | -31.6276 | -21.9186 | -12.2565 | -3.5205 | 3.5694 | 8.5297 | 11.1575 | 11.5363 | 10.0054 | 7.0974 | 3.4539 | -0.26662 | -3.4785 | -5.7408 | -6.805 | -6.6314
38.68 | -175.4154 | -51.2996 | -46.9515 | -40.1961 | -31.7079 | -22.315 | -12.9007 | -4.3017 | 2.7856 | 7.8782 | 10.7503 | 11.4435 | 10.243 | 7.6244 | 4.1797 | 0.53298 | -2.7426 | -5.1952 | -6.5436 | -6.6991
38.7 | -173.8875 | -50.5664 | -46.4076 | -39.9322 | -31.7682 | -22.6893 | -13.5266 | -5.0746 | 1.9947 | 7.2015 | 10.3007 | 11.2961 | 10.4224 | 8.1006 | 4.8731 | 1.3279 | -1.979 | -4.5905 | -6.1986 | -6.6715
38.72 | -172.3034 | -49.8312 | -45.8563 | -39.6542 | -31.8084 | -23.0412 | -14.1332 | -5.8377 | 1.1989 | 6.5017 | 9.8105 | 11.0948 | 10.5425 | 8.5227 | 5.5289 | 2.1109 | -1.1955 | -3.9334 | -5.7744 | -6.5489
38.74 | -170.6917 | -49.0941 | -45.2978 | -39.362 | -31.8285 | -23.3704 | -14.7198 | -6.5895 | 0.39996 | 5.7812 | 9.2815 | 10.8405 | 10.6028 | 8.888 | 6.1419 | 2.8753 | -0.39983 | -3.2315 | -5.2765 | -6.3331
38.76 | -169.0821 | -48.355 | -44.7321 | -39.0559 | -31.8285 | -23.6766 | -15.2854 | -7.3285 | -0.39996 | 5.0422 | 8.7159 | 10.5344 | 10.6028 | 9.1941 | 6.7074 | 3.6141 | 0.39983 | -2.4927 | -4.7111 | -6.0271
38.78 | -167.5051 | -47.614 | -44.1593 | -38.7358 | -31.8084 | -23.9593 | -15.8294 | -8.0534 | -1.1989 | 4.2871 | 8.1159 | 10.178 | 10.5425 | 9.4389 | 7.221 | 4.3209 | 1.1955 | -1.7255 | -4.0855 | -5.6354
38.8 | -165.9921 | -46.8711 | -43.5796 | -38.4021 | -31.7682 | -24.2185 | -16.3508 | -8.7627 | -1.9947 | 3.5182 | 7.4839 | 9.773 | 10.4224 | 9.6207 | 7.6788 | 4.9893 | 1.979 | -0.9387 | -3.4077 | -5.1634
38.82 | -164.5742 | -46.1263 | -42.993 | -38.0546 | -31.7079 | -24.4537 | -16.849 | -9.455 | -2.7856 | 2.7382 | 6.8224 | 9.3214 | 10.243 | 9.7383 | 8.0772 | 5.6134 | 2.7426 | -0.14117 | -2.6864 | -4.6179
38.84 | -163.2825 | -45.3798 | -42.3996 | -37.6937 | -31.6276 | -24.6648 | -17.3233 | -10.1291 | -3.5694 | 1.9493 | 6.1339 | 8.8252 | 10.0054 | 9.7911 | 8.4132 | 6.1877 | 3.4785 | 0.65797 | -1.9307 | -4.0067
38.86 | -162.1469 | -44.6314 | -41.7995 | -37.3193 | -31.5274 | -24.8515 | -17.7729 | -10.7836 | -4.3442 | 1.1543 | 5.4212 | 8.2869 | 9.711 | 9.7785 | 8.6841 | 6.707 | 4.1792 | 1.4496 | -1.1504 | -3.3385
38.88 | -161.1964 | -43.8813 | -41.1929 | -36.9317 | -31.4072 | -25.0137 | -18.1973 | -11.4172 | -5.108 | 0.35552 | 4.6871 | 7.709 | 9.3614 | 9.7007 | 8.8878 | 7.1669 | 4.8378 | 2.2247 | -0.35541 | -2.6227
38.9 | -160.4582 | -43.1295 | -40.5797 | -36.531 | -31.2672 | -25.1513 | -18.5958 | -12.0287 | -5.8589 | -0.44437 | 3.9345 | 7.0943 | 8.9586 | 9.5583 | 9.0229 | 7.5631 | 5.4475 | 2.9745 | 0.44415 | -1.8696
38.92 | -159.9573 | -42.3759 | -39.9601 | -36.1173 | -31.1074 | -25.264 | -18.9679 | -12.617 | -6.595 | -1.2428 | 3.1664 | 6.4458 | 8.5049 | 9.3521 | 9.0881 | 7.8922 | 6.0021 | 3.6904 | 1.238 | -1.0899
38.94 | -159.7163 | -41.6207 | -39.3342 | -35.6908 | -30.928 | -25.3518 | -19.313 | -13.1808 | -7.3144 | -2.0373 | 2.3858 | 5.7664 | 8.0029 | 9.0835 | 9.0831 | 8.1512 | 6.4962 | 4.3641 | 2.0161 | -0.29464
38.96 | -159.7547 | -40.8638 | -38.702 | -35.2516 | -30.7291 | -25.4145 | -19.6307 | -13.7192 | -8.0154 | -2.8253 | 1.5958 | 5.0596 | 7.4553 | 8.7544 | 9.0078 | 8.3379 | 6.9247 | 4.9882 | 2.7684 | 0.50478
38.98 | -160.089 | -40.1053 | -38.0638 | -34.7998 | -30.5107 | -25.4522 | -19.9206 | -14.231 | -8.6961 | -3.6043 | 0.79947 | 4.3285 | 6.8655 | 8.3669 | 8.8629 | 8.4506 | 7.2833 | 5.5554 | 3.4853 | 1.297
39 | -160.7316 | -39.3453 | -37.4196 | -34.3357 | -30.2731 | -25.4648 | -20.182 | -14.7153 | -9.3549 | -4.3717 | 1.5848e-11 | 3.5768 | 6.2366 | 7.9236 | 8.6494 | 8.4883 | 7.5683 | 6.0592 | 4.1577 | 2.0708
39.02 | -161.6912 | -38.5836 | -36.7694 | -33.8594 | -30.0163 | -25.4522 | -20.4149 | -15.1712 | -9.99 | -5.1251 | -0.79947 | 2.8081 | 5.5723 | 7.4275 | 8.3691 | 8.4506 | 7.7769 | 6.4941 | 4.777 | 2.8151
39.04 | -162.9722 | -37.8205 | -36.1135 | -33.3711 | -29.7406 | -25.4145 | -20.6187 | -15.5977 | -10.5999 | -5.8622 | -1.5958 | 2.0259 | 4.8763 | 6.8819 | 8.0241 | 8.3379 | 7.9069 | 6.8548 | 5.3352 | 3.5193
39.06 | -164.5746 | -37.0559 | -35.4518 | -32.8709 | -29.4461 | -25.3518 | -20.7932 | -15.994 | -11.183 | -6.5805 | -2.3858 | 1.234 | 4.1526 | 6.2903 | 7.617 | 8.1512 | 7.9571 | 7.1375 | 5.8253 | 4.1735
39.08 | -166.4937 | -36.2898 | -34.7845 | -32.3591 | -29.133 | -25.264 | -20.9381 | -16.3594 | -11.7379 | -7.2778 | -3.1664 | 0.43626 | 3.4053 | 5.6568 | 7.151 | 7.8922 | 7.927 | 7.3388 | 6.2409 | 4.7682
39.1 | -168.72 | -35.5223 | -34.1118 | -31.8357 | -28.8015 | -25.1513 | -21.0533 | -16.6932 | -12.2631 | -7.9519 | -3.9345 | -0.36358 | 2.6387 | 4.9856 | 6.6297 | 7.5631 | 7.8168 | 7.4564 | 6.5768 | 5.295
39.12 | -171.2393 | -34.7533 | -33.4337 | -31.301 | -28.4519 | -25.0137 | -21.1386 | -16.9946 | -12.7573 | -8.6005 | -4.6871 | -1.1617 | 1.8571 | 4.2812 | 6.0571 | 7.1669 | 7.6277 | 7.4891 | 6.8287 | 5.7465
39.14 | -174.0325 | -33.983 | -32.7502 | -30.7552 | -28.0842 | -24.8515 | -21.1939 | -17.2632 | -13.2193 | -9.2216 | -5.4212 | -1.9542 | 1.0649 | 3.5482 | 5.4377 | 6.707 | 7.3615 | 7.4363 | 6.9933 | 6.1162
39.16 | -177.0757 | -33.2114 | -32.0616 | -30.1985 | -27.6988 | -24.6648 | -21.219 | -17.4985 | -13.648 | -9.8132 | -6.1339 | -2.7375 | 0.26664 | 2.7915 | 4.7762 | 6.1877 | 7.0211 | 7.2989 | 7.0685 | 6.3988
39.18 | -180.3403 | -32.4384 | -31.368 | -29.6311 | -27.2959 | -24.4537 | -21.214 | -17.6998 | -14.0421 | -10.3734 | -6.8224 | -3.5076 | -0.53311 | 2.0162 | 4.0779 | 5.6134 | 6.6097 | 7.0782 | 7.0535 | 6.5903
39.2 | -183.7933 | -31.6642 | -30.6694 | -29.0531 | -26.8758 | -24.2185 | -21.1788 | -17.867 | -14.4008 | -10.9005 | -7.4839 | -4.261 | -1.3298 | 1.2275 | 3.3479 | 4.9893 | 6.1315 | 6.7768 | 6.9483 | 6.688
39.22 | -187.3971 | -30.8887 | -29.9659 | -28.4648 | -26.4387 | -23.9593 | -21.1135 | -17.9995 | -14.7231 | -11.3928 | -8.1159 | -4.9941 | -2.119 | 0.43063 | 2.5921 | 4.3209 | 5.5915 | 6.3982 | 6.7543 | 6.6905
39.24 | -191.1104 | -30.112 | -29.2578 | -27.8664 | -25.9849 | -23.6766 | -21.0182 | -18.0973 | -15.0082 | -11.8486 | -8.7159 | -5.7033 | -2.8961 | -0.36914 | 1.8163 | 3.6141 | 4.995 | 5.9467 | 6.474 | 6.5978
39.26 | -194.8879 | -29.3341 | -28.545 | -27.258 | -25.5147 | -23.3704 | -20.8931 | -18.1601 | -15.2553 | -12.2665 | -9.2815 | -6.3852 | -3.6568 | -1.1665 | 1.0264 | 2.8753 | 4.3481 | 5.4274 | 6.111 | 6.4112
39.28 | -198.6813 | -28.555 | -27.8277 | -26.64 | -25.0283 | -23.0412 | -20.7383 | -18.1877 | -15.464 | -12.6453 | -9.8105 | -7.0367 | -4.3967 | -1.956 | 0.22855 | 2.1109 | 3.6572 | 4.8462 | 5.6699 | 6.1333
39.3 | -202.4391 | -27.7749 | -27.106 | -26.0126 | -24.5262 | -22.6893 | -20.554 | -18.1802 | -15.6336 | -12.9836 | -10.3007 | -7.6546 | -5.1116 | -2.7325 | -0.57105 | 1.3279 | 2.9294 | 4.2098 | 5.1564 | 5.7681
39.32 | -206.1074 | -26.9936 | -26.38 | -25.3759 | -24.0086 | -22.315 | -20.3405 | -18.1375 | -15.7637 | -13.2804 | -10.7503 | -8.236 | -5.7974 | -3.4908 | -1.3662 | 0.53298 | 2.1721 | 3.5254 | 4.577 | 5.3207
39.34 | -209.6306 | -26.2112 | -25.6498 | -24.7302 | -23.4758 | -21.9186 | -20.0981 | -18.0597 | -15.854 | -13.5347 | -11.1575 | -8.778 | -6.4503 | -4.2257 | -2.1509 | -0.26662 | 1.3928 | 2.8008 | 3.9391 | 4.7977
39.36 | -212.9515 | -25.4279 | -24.9156 | -24.0756 | -22.9281 | -21.5006 | -19.8271 | -17.947 | -15.9042 | -13.7458 | -11.5206 | -9.2781 | -7.0666 | -4.9326 | -2.9188 | -1.0639 | 0.59943 | 2.0443 | 3.2509 | 4.2063
39.38 | -216.0122 | -24.6435 | -24.1775 | -23.4126 | -22.366 | -21.0614 | -19.5279 | -17.7995 | -15.9142 | -13.9129 | -11.8383 | -9.7339 | -7.6427 | -5.6065 | -3.6643 | -1.8517 | -0.19998 | 1.2645 | 2.5211 | 3.5551
39.4 | -218.7544 | -23.8581 | -23.4355 | -22.7412 | -21.7898 | -20.6014 | -19.201 | -17.6177 | -15.8841 | -14.0356 | -12.1092 | -10.1432 | -8.1754 | -6.243 | -4.3813 | -2.623 | -0.99737 | 0.47028 | 1.7591 | 2.8533
39.42 | -221.1203 | -23.0718 | -22.6899 | -22.0617 | -21.1998 | -20.1211 | -18.8468 | -17.4018 | -15.8138 | -14.1133 | -12.3324 | -10.504 | -8.6616 | -6.8379 | -5.0645 | -3.3711 | -1.7847 | -0.32931 | 0.97467 | 2.1108
39.44 | -223.0532 | -22.2846 | -21.9406 | -21.3744 | -20.5964 | -19.621 | -18.4659 | -17.1522 | -15.7036 | -14.146 | -12.5069 | -10.8148 | -9.0986 | -7.3873 | -5.7086 | -4.0893 | -2.554 | -1.1251 | 0.17776 | 1.3383
39.46 | -224.4977 | -21.4965 | -21.188 | -20.6795 | -19.98 | -19.1014 | -18.0587 | -16.8694 | -15.5537 | -14.1334 | -12.632 | -11.0739 | -9.484 | -7.8873 | -6.3085 | -4.7711 | -3.2975 | -1.9081 | -0.62142 | 0.54676
39.48 | -225.4009 | -20.7076 | -20.4319 | -19.9773 | -19.351 | -18.563 | -17.6258 | -16.554 | -15.3645 | -14.0757 | -12.7073 | -11.2801 | -9.8154 | -8.3348 | -6.8596 | -5.4106 | -4.0077 | -2.6694 | -1.4127 | -0.25257
39.5 | -225.7126 | -19.9179 | -19.6726 | -19.268 | -18.7098 | -18.0063 | -17.1679 | -16.2066 | -15.1365 | -13.9729 | -12.7324 | -11.4324 | -10.091 | -8.7267 | -7.3577 | -6.0021 | -4.6774 | -3.4002 | -2.1858 | -1.0483
39.52 | -225.3859 | -19.1273 | -18.9103 | -18.5518 | -18.0567 | -17.4318 | -16.6856 | -15.8279 | -14.8703 | -13.8255 | -12.7073 | -11.5302 | -10.3093 | -9.0603 | -7.7988 | -6.5403 | -5.3 | -4.0923 | -2.9311 | -1.8291
39.54 | -224.378 | -18.336 | -18.1449 | -17.829 | -17.3923 | -16.8402 | -16.1795 | -15.4185 | -14.5665 | -13.6339 | -12.632 | -11.5728 | -10.4691 | -9.3336 | -8.1797 | -7.0205 | -5.8689 | -4.7377 | -3.6389 | -2.5839
39.56 | -222.6504 | -17.544 | -17.3767 | -17.0999 | -16.7168 | -16.2319 | -15.6505 | -14.9793 | -14.2259 | -13.3987 | -12.5069 | -11.5603 | -10.5693 | -9.5447 | -8.4973 | -7.4383 | -6.3787 | -5.3291 | -4.3002 | -3.3019
39.58 | -220.1697 | -16.7513 | -16.6057 | -16.3647 | -16.0308 | -15.6075 | -15.0993 | -14.5112 | -13.8494 | -13.1207 | -12.3324 | -11.4925 | -10.6095 | -9.6921 | -8.7492 | -7.7901 | -6.824 | -5.8598 | -4.9066 | -3.9729
39.6 | -216.9076 | -15.9579 | -15.8321 | -15.6237 | -15.3347 | -14.9678 | -14.5265 | -14.015 | -13.4379 | -12.8007 | -12.1092 | -11.3699 | -10.5894 | -9.7748 | -8.9335 | -8.0728 | -7.2004 | -6.3237 | -5.4503 | -4.5873
39.62 | -212.8419 | -15.1639 | -15.056 | -14.8771 | -14.6289 | -14.3133 | -13.9332 | -13.4916 | -12.9924 | -12.4398 | -11.8383 | -11.193 | -10.5091 | -9.7924 | -9.0486 | -8.2838 | -7.5041 | -6.7155 | -5.9243 | -5.1365
39.64 | -207.9563 | -14.3693 | -14.2775 | -14.1253 | -13.9138 | -13.6447 | -13.32 | -12.9422 | -12.5142 | -12.0391 | -11.5206 | -10.9626 | -10.3691 | -9.7447 | -9.0939 | -8.4213 | -7.732 | -7.0308 | -6.3226 | -5.6125
39.66 | -202.2409 | -13.5742 | -13.4968 | -13.3684 | -13.19 | -12.9626 | -12.6879 | -12.3678 | -12.0043 | -11.5999 | -11.1575 | -10.6798 | -10.1702 | -9.632 | -9.0687 | -8.4841 | -7.8818 | -7.2659 | -6.6402 | -6.0086
39.68 | -195.6923 | -12.7785 | -12.7139 | -12.6068 | -12.4578 | -12.2678 | -12.0378 | -11.7694 | -11.4641 | -11.1237 | -10.7503 | -10.3461 | -9.9135 | -9.4551 | -8.9735 | -8.4715 | -7.9521 | -7.4182 | -6.8729 | -6.3192
39.7 | -188.3139 | -11.9822 | -11.9291 | -11.8408 | -11.7178 | -11.5608 | -11.3706 | -11.1482 | -10.8949 | -10.6119 | -10.3007 | -9.963 | -9.6005 | -9.2151 | -8.8088 | -8.3838 | -7.942 | -7.4859 | -7.0178 | -6.5399
39.72 | -180.1159 | -11.1856 | -11.1423 | -11.0705 | -10.9703 | -10.8424 | -10.6872 | -10.5055 | -10.2982 | -10.0662 | -9.8105 | -9.5323 | -9.2329 | -8.9137 | -8.5761 | -8.2216 | -7.8518 | -7.4684 | -7.073 | -6.6674
39.74 | -171.1153 | -10.3884 | -10.3538 | -10.2962 | -10.216 | -10.1133 | -9.9886 | -9.8425 | -9.6755 | -9.4883 | -9.2815 | -9.0561 | -8.8129 | -8.5529 | -8.277 | -7.9864 | -7.6823 | -7.3657 | -7.0378 | -6.7001
39.76 | -161.3359 | -9.5909 | -9.5637 | -9.5183 | -9.4551 | -9.3742 | -9.2759 | -9.1605 | -9.0284 | -8.88 | -8.7159 | -8.5366 | -8.3428 | -8.135 | -7.9139 | -7.6804 | -7.4352 | -7.179 | -6.9128 | -6.6373
39.78 | -150.808 | -8.793 | -8.772 | -8.7371 | -8.6883 | -8.6259 | -8.5499 | -8.4607 | -8.3584 | -8.2434 | -8.1159 | -7.9764 | -7.8253 | -7.6629 | -7.4897 | -7.3062 | -7.113 | -6.9105 | -6.6994 | -6.4801
39.8 | -139.5684 | -7.9947 | -7.979 | -7.9527 | -7.916 | -7.8691 | -7.8118 | -7.7446 | -7.6673 | -7.5804 | -7.4839 | -7.3781 | -7.2633 | -7.1396 | -7.0075 | -6.8671 | -6.7189 | -6.5632 | -6.4003 | -6.2307
39.82 | -127.6601 | -7.1962 | -7.1847 | -7.1655 | -7.1388 | -7.1045 | -7.0627 | -7.0134 | -6.9569 | -6.8932 | -6.8224 | -6.7446 | -6.66 | -6.5688 | -6.4711 | -6.3671 | -6.2571 | -6.1411 | -6.0196 | -5.8925
39.84 | -115.1317 | -6.3973 | -6.3892 | -6.3758 | -6.357 | -6.3328 | -6.3034 | -6.2688 | -6.2289 | -6.1839 | -6.1339 | -6.0788 | -6.0189 | -5.9542 | -5.8847 | -5.8106 | -5.732 | -5.6491 | -5.5619 | -5.4705
39.86 | -102.0375 | -5.5982 | -5.5928 | -5.5838 | -5.5712 | -5.555 | -5.5352 | -5.5119 | -5.4852 | -5.4549 | -5.4212 | -5.3841 | -5.3436 | -5.2998 | -5.2528 | -5.2025 | -5.1491 | -5.0926 | -5.0331 | -4.9706
39.88 | -88.4367 | -4.7989 | -4.7955 | -4.7898 | -4.7818 | -4.7716 | -4.7592 | -4.7445 | -4.7276 | -4.7084 | -4.6871 | -4.6636 | -4.6379 | -4.6101 | -4.5802 | -4.5482 | -4.5142 | -4.4781 | -4.44 | -4.4
39.9 | -74.393 | -3.9993 | -3.9974 | -3.9941 | -3.9895 | -3.9836 | -3.9764 | -3.9678 | -3.958 | -3.9469 | -3.9345 | -3.9209 | -3.9059 | -3.8897 | -3.8723 | -3.8536 | -3.8337 | -3.8125 | -3.7902 | -3.7667
39.92 | -59.9739 | -3.1997 | -3.1987 | -3.197 | -3.1946 | -3.1916 | -3.1879 | -3.1835 | -3.1785 | -3.1728 | -3.1664 | -3.1594 | -3.1517 | -3.1434 | -3.1344 | -3.1247 | -3.1145 | -3.1035 | -3.092 | -3.0798
39.94 | -45.2504 | -2.3999 | -2.3994 | -2.3987 | -2.3977 | -2.3964 | -2.3949 | -2.393 | -2.3909 | -2.3885 | -2.3858 | -2.3828 | -2.3796 | -2.3761 | -2.3722 | -2.3682 | -2.3638 | -2.3591 | -2.3542 | -2.349
39.96 | -30.2962 | -1.6 | -1.5998 | -1.5996 | -1.5993 | -1.5989 | -1.5985 | -1.5979 | -1.5973 | -1.5966 | -1.5958 | -1.5949 | -1.5939 | -1.5929 | -1.5918 | -1.5905 | -1.5892 | -1.5879 | -1.5864 | -1.5848
39.98 | -15.187 | -0.79999 | -0.79998 | -0.79995 | -0.79992 | -0.79987 | -0.79981 | -0.79974 | -0.79966 | -0.79957 | -0.79947 | -0.79936 | -0.79924 | -0.79911 | -0.79897 | -0.79882 | -0.79865 | -0.79848 | -0.7983 | -0.7981
40 | -3.0178e-10 | -1.5894e-11 | -1.5894e-11 | -1.5744e-11 | -1.5894e-11 | -1.5985e-11 | -1.5744e-11 | -1.583e-11 | -1.5894e-11 | -1.5945e-11 | -1.5985e-11 | -1.6018e-11 | -1.5744e-11 | -1.579e-11 | -1.583e-11 | -1.5864e-11 | -1.5894e-11 | -1.5921e-11 | -1.5945e-11 | -1.5966e-11

## exemples
sinus |  |  | créneau symétrique |  |  | rampe |  |  | triangle symétrique |  |  | redresseur monophasé (PD2) |  |  | redresseur triphasé (P3)
fréquence (Hz) |  | 50 | fréquence (Hz) |  | 50 | fréquence (Hz) |  | 50 | fréquence (Hz) |  | 50 | fréquence (Hz) |  | 100 | fréquence (Hz) |  | 150
tension crête à crête |  | 10 | tension crête à crête |  | 10 | tension crête à crête |  | 400 | tension crête à crête |  | 400 | composante continue (V) |  | 220 | composante continue (V) |  | 220
[12 empty] | tension max. (V) |  | 345.5752 | tension max. (V) |  | 266.0239
rang | Veff | phase (deg) | rang | Veff | phase (deg) | rang | Veff | phase (deg) | rang | Veff | phase (deg) | rang | Veff | phase (deg) | rang | Veff | phase (deg)
1 | 3.5355 | 0 | 1 | 4.5016 | 0 | 1 | 90.0316 | 0 | 1 | 114.6318 | -90 | 1 | 103.709 | -90 | 1 | 38.8909 | -90
2 | 0 | 0 | 2 | 0 | 0 | 2 | 45.0158 | 0 | 2 | 0 | -90 | 2 | 20.7418 | -90 | 2 | 8.8893 | -90
3 | 0 | 0 | 3 | 1.5005 | 0 | 3 | 30.0105 | 0 | 3 | 12.7369 | -90 | 3 | 8.8893 | -90 | 3 | 3.8891 | -90
4 | 0 | 0 | 4 | 0 | 0 | 4 | 22.5079 | 0 | 4 | 0 | -90 | 4 | 4.9385 | -90 | 4 | 2.1757 | -90
5 | 0 | 0 | 5 | 0.90032 | 0 | 5 | 18.0063 | 0 | 5 | 4.5853 | -90 | 5 | 3.1427 | -90 | 5 | 1.389 | -90
6 | 0 | 0 | 6 | 0 | 0 | 6 | 15.0053 | 0 | 6 | 0 | -90 | 6 | 2.1757 | -90 | 6 | 0.96324 | -90
7 | 0 | 0 | 7 | 0.64308 | 0 | 7 | 12.8617 | 0 | 7 | 2.3394 | -90 | 7 | 1.5955 | -90 | 7 | 0.70711 | -90
8 | 0 | 0 | 8 | 0 | 0 | 8 | 11.254 | 0 | 8 | 0 | -90 | 8 | 1.2201 | -90 | 8 | 0.54109 | -90
9 | 0 | 0 | 9 | 0.50018 | 0 | 9 | 10.0035 | 0 | 9 | 1.4152 | -90 | 9 | 0.96324 | -90 | 9 | 0.42737 | -90
10 | 0 | 0 | 10 | 0 | 0 | 10 | 9.0032 | 0 | 10 | 0 | -90 | 10 | 0.77977 | -90 | 10 | 0.34608 | -90
11 | 0 | 0 | 11 | 0.40923 | 0 | 11 | 8.1847 | 0 | 11 | 0.94737 | -90 | 11 | 0.64416 | -90 | 11 | 0.28596 | -90
12 | 0 | 0 | 12 | 0 | 0 | 12 | 7.5026 | 0 | 12 | 0 | -90 | 12 | 0.54109 | -90 | 12 | 0.24025 | -90
13 | 0 | 0 | 13 | 0.34628 | 0 | 13 | 6.9255 | 0 | 13 | 0.67829 | -90 | 13 | 0.46093 | -90 | 13 | 0.20469 | -90
14 | 0 | 0 | 14 | 0 | 0 | 14 | 6.4308 | 0 | 14 | 0 | -90 | 14 | 0.39735 | -90 | 14 | 0.17648 | -90
15 | 0 | 0 | 15 | 0.30011 | 0 | 15 | 6.0021 | 0 | 15 | 0.50947 | -90 | 15 | 0.34608 | -90 | 15 | 0.15372 | -90
16 | 0 | 0 | 16 | 0 | 0 | 16 | 5.627 | 0 | 16 | 0 | -90 | 16 | 0.30413 | -90 | 16 | 0.1351 | -90
17 | 0 | 0 | 17 | 0.2648 | 0 | 17 | 5.296 | 0 | 17 | 0.39665 | -90 | 17 | 0.26937 | -90 | 17 | 0.11966 | -90
18 | 0 | 0 | 18 | 0 | 0 | 18 | 5.0018 | 0 | 18 | 0 | -90 | 18 | 0.24025 | -90 | 18 | 0.10673 | -90
19 | 0 | 0 | 19 | 0.23693 | 0 | 19 | 4.7385 | 0 | 19 | 0.31754 | -90 | 19 | 0.21561 | -90 | 19 | 0.09579 | -90